## dcd_top_offset_step_tsmc2p_...
Process | mos | mos_ulvt | mos_elvt | mos_lvt | diode | res | cap | temp | vddval | datarate | clksample | offset_code | rcxt_corner | offset (mV) | dcd_error (%)
tsmc2p (0) | mos_tt | mosulvt_tt | moselvt_tt | moslvt_tt | dio_t | res_t | cap_t | 25 | 0.750 | 8g | 2g | -31 | typical | 24.7148 | 3.2956
tsmc2p (1) | mos_tt | mosulvt_tt | moselvt_tt | moslvt_tt | dio_t | res_t | cap_t | 25 | 0.750 | 8g | 2g | -30 | typical | 23.8369 | 3.1785
tsmc2p (2) | mos_tt | mosulvt_tt | moselvt_tt | moslvt_tt | dio_t | res_t | cap_t | 25 | 0.750 | 8g | 2g | -29 | typical | 22.9591 | 3.0615
tsmc2p (3) | mos_tt | mosulvt_tt | moselvt_tt | moslvt_tt | dio_t | res_t | cap_t | 25 | 0.750 | 8g | 2g | -28 | typical | 22.0295 | 2.9376
tsmc2p (4) | mos_tt | mosulvt_tt | moselvt_tt | moslvt_tt | dio_t | res_t | cap_t | 25 | 0.750 | 8g | 2g | -27 | typical | 21.3066 | 2.8412
tsmc2p (5) | mos_tt | mosulvt_tt | moselvt_tt | moslvt_tt | dio_t | res_t | cap_t | 25 | 0.750 | 8g | 2g | -26 | typical | 20.3771 | 2.7172
tsmc2p (6) | mos_tt | mosulvt_tt | moselvt_tt | moslvt_tt | dio_t | res_t | cap_t | 25 | 0.750 | 8g | 2g | -25 | typical | 19.4991 | 2.6002
tsmc2p (7) | mos_tt | mosulvt_tt | moselvt_tt | moslvt_tt | dio_t | res_t | cap_t | 25 | 0.750 | 8g | 2g | -24 | typical | 18.6218 | 2.4832
tsmc2p (8) | mos_tt | mosulvt_tt | moselvt_tt | moslvt_tt | dio_t | res_t | cap_t | 25 | 0.750 | 8g | 2g | -23 | typical | 18.363 | 2.4487
tsmc2p (9) | mos_tt | mosulvt_tt | moselvt_tt | moslvt_tt | dio_t | res_t | cap_t | 25 | 0.750 | 8g | 2g | -22 | typical | 17.5372 | 2.3386
tsmc2p (10) | mos_tt | mosulvt_tt | moselvt_tt | moslvt_tt | dio_t | res_t | cap_t | 25 | 0.750 | 8g | 2g | -21 | typical | 16.6589 | 2.2215
tsmc2p (11) | mos_tt | mosulvt_tt | moselvt_tt | moslvt_tt | dio_t | res_t | cap_t | 25 | 0.750 | 8g | 2g | -20 | typical | 15.7811 | 2.1044
tsmc2p (12) | mos_tt | mosulvt_tt | moselvt_tt | moslvt_tt | dio_t | res_t | cap_t | 25 | 0.750 | 8g | 2g | -19 | typical | 15.1612 | 2.0218
tsmc2p (13) | mos_tt | mosulvt_tt | moselvt_tt | moslvt_tt | dio_t | res_t | cap_t | 25 | 0.750 | 8g | 2g | -18 | typical | 14.3867 | 1.9185
tsmc2p (14) | mos_tt | mosulvt_tt | moselvt_tt | moslvt_tt | dio_t | res_t | cap_t | 25 | 0.750 | 8g | 2g | -17 | typical | 13.612 | 1.8152
tsmc2p (15) | mos_tt | mosulvt_tt | moselvt_tt | moslvt_tt | dio_t | res_t | cap_t | 25 | 0.750 | 8g | 2g | -16 | typical | 12.8892 | 1.7188
tsmc2p (16) | mos_tt | mosulvt_tt | moselvt_tt | moslvt_tt | dio_t | res_t | cap_t | 25 | 0.750 | 8g | 2g | -15 | typical | 12.8378 | 1.712
tsmc2p (17) | mos_tt | mosulvt_tt | moselvt_tt | moslvt_tt | dio_t | res_t | cap_t | 25 | 0.750 | 8g | 2g | -14 | typical | 12.0629 | 1.6087
tsmc2p (18) | mos_tt | mosulvt_tt | moselvt_tt | moslvt_tt | dio_t | res_t | cap_t | 25 | 0.750 | 8g | 2g | -13 | typical | 11.3397 | 1.5123
tsmc2p (19) | mos_tt | mosulvt_tt | moselvt_tt | moslvt_tt | dio_t | res_t | cap_t | 25 | 0.750 | 8g | 2g | -12 | typical | 10.3592 | 1.3883
tsmc2p (20) | mos_tt | mosulvt_tt | moselvt_tt | moslvt_tt | dio_t | res_t | cap_t | 25 | 0.750 | 8g | 2g | -11 | typical | 9.5839 | 1.2782
tsmc2p (21) | mos_tt | mosulvt_tt | moselvt_tt | moslvt_tt | dio_t | res_t | cap_t | 25 | 0.750 | 8g | 2g | -10 | typical | 8.7059 | 1.1611
tsmc2p (22) | mos_tt | mosulvt_tt | moselvt_tt | moslvt_tt | dio_t | res_t | cap_t | 25 | 0.750 | 8g | 2g | -9 | typical | 7.8792 | 1.0509
tsmc2p (23) | mos_tt | mosulvt_tt | moselvt_tt | moslvt_tt | dio_t | res_t | cap_t | 25 | 0.750 | 8g | 2g | -8 | typical | 7.0014 | 0.93381
tsmc2p (24) | mos_tt | mosulvt_tt | moselvt_tt | moslvt_tt | dio_t | res_t | cap_t | 25 | 0.750 | 8g | 2g | -7 | typical | 6.2781 | 0.83738
tsmc2p (25) | mos_tt | mosulvt_tt | moselvt_tt | moslvt_tt | dio_t | res_t | cap_t | 25 | 0.750 | 8g | 2g | -6 | typical | 5.3486 | 0.71344
tsmc2p (26) | mos_tt | mosulvt_tt | moselvt_tt | moslvt_tt | dio_t | res_t | cap_t | 25 | 0.750 | 8g | 2g | -5 | typical | 4.4709 | 0.59641
tsmc2p (27) | mos_tt | mosulvt_tt | moselvt_tt | moslvt_tt | dio_t | res_t | cap_t | 25 | 0.750 | 8g | 2g | -4 | typical | 3.6443 | 0.48618
tsmc2p (28) | mos_tt | mosulvt_tt | moselvt_tt | moslvt_tt | dio_t | res_t | cap_t | 25 | 0.750 | 8g | 2g | -3 | typical | 2.7136 | 0.3621
tsmc2p (29) | mos_tt | mosulvt_tt | moselvt_tt | moslvt_tt | dio_t | res_t | cap_t | 25 | 0.750 | 8g | 2g | -2 | typical | 1.8368 | 0.24518
tsmc2p (30) | mos_tt | mosulvt_tt | moselvt_tt | moslvt_tt | dio_t | res_t | cap_t | 25 | 0.750 | 8g | 2g | -1 | typical | 1.0122 | 0.13523
tsmc2p (31) | mos_tt | mosulvt_tt | moselvt_tt | moslvt_tt | dio_t | res_t | cap_t | 25 | 0.750 | 8g | 2g | 0 | typical | 0.13527 | 0.018319
tsmc2p (32) | mos_tt | mosulvt_tt | moselvt_tt | moslvt_tt | dio_t | res_t | cap_t | 25 | 0.750 | 8g | 2g | 1 | typical | -0.79545 | -0.10577
tsmc2p (33) | mos_tt | mosulvt_tt | moselvt_tt | moslvt_tt | dio_t | res_t | cap_t | 25 | 0.750 | 8g | 2g | 2 | typical | -1.7266 | -0.22993
tsmc2p (34) | mos_tt | mosulvt_tt | moselvt_tt | moslvt_tt | dio_t | res_t | cap_t | 25 | 0.750 | 8g | 2g | 3 | typical | -2.6566 | -0.35393
tsmc2p (35) | mos_tt | mosulvt_tt | moselvt_tt | moslvt_tt | dio_t | res_t | cap_t | 25 | 0.750 | 8g | 2g | 4 | typical | -3.4818 | -0.46397
tsmc2p (36) | mos_tt | mosulvt_tt | moselvt_tt | moslvt_tt | dio_t | res_t | cap_t | 25 | 0.750 | 8g | 2g | 5 | typical | -4.36 | -0.58104
tsmc2p (37) | mos_tt | mosulvt_tt | moselvt_tt | moslvt_tt | dio_t | res_t | cap_t | 25 | 0.750 | 8g | 2g | 6 | typical | -5.2371 | -0.69798
tsmc2p (38) | mos_tt | mosulvt_tt | moselvt_tt | moslvt_tt | dio_t | res_t | cap_t | 25 | 0.750 | 8g | 2g | 7 | typical | -6.167 | -0.82198
tsmc2p (39) | mos_tt | mosulvt_tt | moselvt_tt | moslvt_tt | dio_t | res_t | cap_t | 25 | 0.750 | 8g | 2g | 8 | typical | -6.9415 | -0.92524
tsmc2p (40) | mos_tt | mosulvt_tt | moselvt_tt | moslvt_tt | dio_t | res_t | cap_t | 25 | 0.750 | 8g | 2g | 9 | typical | -7.8184 | -1.0422
tsmc2p (41) | mos_tt | mosulvt_tt | moselvt_tt | moslvt_tt | dio_t | res_t | cap_t | 25 | 0.750 | 8g | 2g | 10 | typical | -8.645 | -1.1524
tsmc2p (42) | mos_tt | mosulvt_tt | moselvt_tt | moslvt_tt | dio_t | res_t | cap_t | 25 | 0.750 | 8g | 2g | 11 | typical | -9.5231 | -1.2695
tsmc2p (43) | mos_tt | mosulvt_tt | moselvt_tt | moslvt_tt | dio_t | res_t | cap_t | 25 | 0.750 | 8g | 2g | 12 | typical | -10.2938 | -1.3722
tsmc2p (44) | mos_tt | mosulvt_tt | moselvt_tt | moslvt_tt | dio_t | res_t | cap_t | 25 | 0.750 | 8g | 2g | 13 | typical | -11.1754 | -1.4898
tsmc2p (45) | mos_tt | mosulvt_tt | moselvt_tt | moslvt_tt | dio_t | res_t | cap_t | 25 | 0.750 | 8g | 2g | 14 | typical | -12.0534 | -1.6068
tsmc2p (46) | mos_tt | mosulvt_tt | moselvt_tt | moslvt_tt | dio_t | res_t | cap_t | 25 | 0.750 | 8g | 2g | 15 | typical | -12.8803 | -1.7171
tsmc2p (47) | mos_tt | mosulvt_tt | moselvt_tt | moslvt_tt | dio_t | res_t | cap_t | 25 | 0.750 | 8g | 2g | 16 | typical | -12.8802 | -1.7171
tsmc2p (48) | mos_tt | mosulvt_tt | moselvt_tt | moslvt_tt | dio_t | res_t | cap_t | 25 | 0.750 | 8g | 2g | 17 | typical | -13.6033 | -1.8135
tsmc2p (49) | mos_tt | mosulvt_tt | moselvt_tt | moslvt_tt | dio_t | res_t | cap_t | 25 | 0.750 | 8g | 2g | 18 | typical | -14.3776 | -1.9167
tsmc2p (50) | mos_tt | mosulvt_tt | moselvt_tt | moslvt_tt | dio_t | res_t | cap_t | 25 | 0.750 | 8g | 2g | 19 | typical | -15.1527 | -2.0201
tsmc2p (51) | mos_tt | mosulvt_tt | moselvt_tt | moslvt_tt | dio_t | res_t | cap_t | 25 | 0.750 | 8g | 2g | 20 | typical | -15.8237 | -2.1095
tsmc2p (52) | mos_tt | mosulvt_tt | moselvt_tt | moslvt_tt | dio_t | res_t | cap_t | 25 | 0.750 | 8g | 2g | 21 | typical | -16.495 | -2.1991
tsmc2p (53) | mos_tt | mosulvt_tt | moselvt_tt | moslvt_tt | dio_t | res_t | cap_t | 25 | 0.750 | 8g | 2g | 22 | typical | -17.2696 | -2.3023
tsmc2p (54) | mos_tt | mosulvt_tt | moselvt_tt | moslvt_tt | dio_t | res_t | cap_t | 25 | 0.750 | 8g | 2g | 23 | typical | -18.0958 | -2.4125
tsmc2p (55) | mos_tt | mosulvt_tt | moselvt_tt | moslvt_tt | dio_t | res_t | cap_t | 25 | 0.750 | 8g | 2g | 24 | typical | -18.3539 | -2.4469
tsmc2p (56) | mos_tt | mosulvt_tt | moselvt_tt | moslvt_tt | dio_t | res_t | cap_t | 25 | 0.750 | 8g | 2g | 25 | typical | -19.2836 | -2.5709
tsmc2p (57) | mos_tt | mosulvt_tt | moselvt_tt | moslvt_tt | dio_t | res_t | cap_t | 25 | 0.750 | 8g | 2g | 26 | typical | -20.1569 | -2.6873
tsmc2p (58) | mos_tt | mosulvt_tt | moselvt_tt | moslvt_tt | dio_t | res_t | cap_t | 25 | 0.750 | 8g | 2g | 27 | typical | -20.9878 | -2.7981
tsmc2p (59) | mos_tt | mosulvt_tt | moselvt_tt | moslvt_tt | dio_t | res_t | cap_t | 25 | 0.750 | 8g | 2g | 28 | typical | -21.7108 | -2.8945
tsmc2p (60) | mos_tt | mosulvt_tt | moselvt_tt | moslvt_tt | dio_t | res_t | cap_t | 25 | 0.750 | 8g | 2g | 29 | typical | -22.692 | -3.0253
tsmc2p (61) | mos_tt | mosulvt_tt | moselvt_tt | moslvt_tt | dio_t | res_t | cap_t | 25 | 0.750 | 8g | 2g | 30 | typical | -23.5183 | -3.1355
tsmc2p (62) | mos_tt | mosulvt_tt | moselvt_tt | moslvt_tt | dio_t | res_t | cap_t | 25 | 0.750 | 8g | 2g | 31 | typical | -24.4995 | -3.2663
tsmc2p (63) | mos_ff | mosulvt_ff | moselvt_ff | moslvt_ff | dio_f | res_l | cap_l | 125 | 0.825 | 8g | 2g | -31 | rcbest_ccbest_t | 33.7902 | 4.096
tsmc2p (64) | mos_ff | mosulvt_ff | moselvt_ff | moslvt_ff | dio_f | res_l | cap_l | 125 | 0.825 | 8g | 2g | -30 | rcbest_ccbest_t | 32.7377 | 3.9684
tsmc2p (65) | mos_ff | mosulvt_ff | moselvt_ff | moslvt_ff | dio_f | res_l | cap_l | 125 | 0.825 | 8g | 2g | -29 | rcbest_ccbest_t | 31.6364 | 3.8349
tsmc2p (66) | mos_ff | mosulvt_ff | moselvt_ff | moslvt_ff | dio_f | res_l | cap_l | 125 | 0.825 | 8g | 2g | -28 | rcbest_ccbest_t | 30.4351 | 3.6893
tsmc2p (67) | mos_ff | mosulvt_ff | moselvt_ff | moslvt_ff | dio_f | res_l | cap_l | 125 | 0.825 | 8g | 2g | -27 | rcbest_ccbest_t | 29.5336 | 3.58
tsmc2p (68) | mos_ff | mosulvt_ff | moselvt_ff | moslvt_ff | dio_f | res_l | cap_l | 125 | 0.825 | 8g | 2g | -26 | rcbest_ccbest_t | 28.2823 | 3.4284
tsmc2p (69) | mos_ff | mosulvt_ff | moselvt_ff | moslvt_ff | dio_f | res_l | cap_l | 125 | 0.825 | 8g | 2g | -25 | rcbest_ccbest_t | 27.231 | 3.3009
tsmc2p (70) | mos_ff | mosulvt_ff | moselvt_ff | moslvt_ff | dio_f | res_l | cap_l | 125 | 0.825 | 8g | 2g | -24 | rcbest_ccbest_t | 26.1294 | 3.1674
tsmc2p (71) | mos_ff | mosulvt_ff | moselvt_ff | moslvt_ff | dio_f | res_l | cap_l | 125 | 0.825 | 8g | 2g | -23 | rcbest_ccbest_t | 25.8794 | 3.1371
tsmc2p (72) | mos_ff | mosulvt_ff | moselvt_ff | moslvt_ff | dio_f | res_l | cap_l | 125 | 0.825 | 8g | 2g | -22 | rcbest_ccbest_t | 24.7275 | 2.9975
tsmc2p (73) | mos_ff | mosulvt_ff | moselvt_ff | moslvt_ff | dio_f | res_l | cap_l | 125 | 0.825 | 8g | 2g | -21 | rcbest_ccbest_t | 23.576 | 2.8579
tsmc2p (74) | mos_ff | mosulvt_ff | moselvt_ff | moslvt_ff | dio_f | res_l | cap_l | 125 | 0.825 | 8g | 2g | -20 | rcbest_ccbest_t | 22.4241 | 2.7182
tsmc2p (75) | mos_ff | mosulvt_ff | moselvt_ff | moslvt_ff | dio_f | res_l | cap_l | 125 | 0.825 | 8g | 2g | -19 | rcbest_ccbest_t | 21.3729 | 2.5909
tsmc2p (76) | mos_ff | mosulvt_ff | moselvt_ff | moslvt_ff | dio_f | res_l | cap_l | 125 | 0.825 | 8g | 2g | -18 | rcbest_ccbest_t | 20.2713 | 2.4573
tsmc2p (77) | mos_ff | mosulvt_ff | moselvt_ff | moslvt_ff | dio_f | res_l | cap_l | 125 | 0.825 | 8g | 2g | -17 | rcbest_ccbest_t | 19.1227 | 2.3181
tsmc2p (78) | mos_ff | mosulvt_ff | moselvt_ff | moslvt_ff | dio_f | res_l | cap_l | 125 | 0.825 | 8g | 2g | -16 | rcbest_ccbest_t | 18.0678 | 2.1902
tsmc2p (79) | mos_ff | mosulvt_ff | moselvt_ff | moslvt_ff | dio_f | res_l | cap_l | 125 | 0.825 | 8g | 2g | -15 | rcbest_ccbest_t | 18.0182 | 2.1902
tsmc2p (80) | mos_ff | mosulvt_ff | moselvt_ff | moslvt_ff | dio_f | res_l | cap_l | 125 | 0.825 | 8g | 2g | -14 | rcbest_ccbest_t | 16.6668 | 2.0204
tsmc2p (81) | mos_ff | mosulvt_ff | moselvt_ff | moslvt_ff | dio_f | res_l | cap_l | 125 | 0.825 | 8g | 2g | -13 | rcbest_ccbest_t | 15.4642 | 1.8746
tsmc2p (82) | mos_ff | mosulvt_ff | moselvt_ff | moslvt_ff | dio_f | res_l | cap_l | 125 | 0.825 | 8g | 2g | -12 | rcbest_ccbest_t | 14.1626 | 1.7169
tsmc2p (83) | mos_ff | mosulvt_ff | moselvt_ff | moslvt_ff | dio_f | res_l | cap_l | 125 | 0.825 | 8g | 2g | -11 | rcbest_ccbest_t | 12.8615 | 1.5592
tsmc2p (84) | mos_ff | mosulvt_ff | moselvt_ff | moslvt_ff | dio_f | res_l | cap_l | 125 | 0.825 | 8g | 2g | -10 | rcbest_ccbest_t | 11.5086 | 1.3952
tsmc2p (85) | mos_ff | mosulvt_ff | moselvt_ff | moslvt_ff | dio_f | res_l | cap_l | 125 | 0.825 | 8g | 2g | -9 | rcbest_ccbest_t | 10.1566 | 1.2313
tsmc2p (86) | mos_ff | mosulvt_ff | moselvt_ff | moslvt_ff | dio_f | res_l | cap_l | 125 | 0.825 | 8g | 2g | -8 | rcbest_ccbest_t | 8.9047 | 1.0795
tsmc2p (87) | mos_ff | mosulvt_ff | moselvt_ff | moslvt_ff | dio_f | res_l | cap_l | 125 | 0.825 | 8g | 2g | -7 | rcbest_ccbest_t | 7.8564 | 0.95815
tsmc2p (88) | mos_ff | mosulvt_ff | moselvt_ff | moslvt_ff | dio_f | res_l | cap_l | 125 | 0.825 | 8g | 2g | -6 | rcbest_ccbest_t | 6.7018 | 0.81251
tsmc2p (89) | mos_ff | mosulvt_ff | moselvt_ff | moslvt_ff | dio_f | res_l | cap_l | 125 | 0.825 | 8g | 2g | -5 | rcbest_ccbest_t | 5.6011 | 0.67912
tsmc2p (90) | mos_ff | mosulvt_ff | moselvt_ff | moslvt_ff | dio_f | res_l | cap_l | 125 | 0.825 | 8g | 2g | -4 | rcbest_ccbest_t | 4.499 | 0.54552
tsmc2p (91) | mos_ff | mosulvt_ff | moselvt_ff | moslvt_ff | dio_f | res_l | cap_l | 125 | 0.825 | 8g | 2g | -3 | rcbest_ccbest_t | 3.4006 | 0.41236
tsmc2p (92) | mos_ff | mosulvt_ff | moselvt_ff | moslvt_ff | dio_f | res_l | cap_l | 125 | 0.825 | 8g | 2g | -2 | rcbest_ccbest_t | 2.2465 | 0.2725
tsmc2p (93) | mos_ff | mosulvt_ff | moselvt_ff | moslvt_ff | dio_f | res_l | cap_l | 125 | 0.825 | 8g | 2g | -1 | rcbest_ccbest_t | 1.2477 | 0.15142
tsmc2p (94) | mos_ff | mosulvt_ff | moselvt_ff | moslvt_ff | dio_f | res_l | cap_l | 125 | 0.825 | 8g | 2g | 0 | rcbest_ccbest_t | 0.046231 | 0.0057856
tsmc2p (95) | mos_ff | mosulvt_ff | moselvt_ff | moslvt_ff | dio_f | res_l | cap_l | 125 | 0.825 | 8g | 2g | 1 | rcbest_ccbest_t | -1.1055 | -0.13381
tsmc2p (96) | mos_ff | mosulvt_ff | moselvt_ff | moslvt_ff | dio_f | res_l | cap_l | 125 | 0.825 | 8g | 2g | 2 | rcbest_ccbest_t | -2.3036 | -0.27348
tsmc2p (97) | mos_ff | mosulvt_ff | moselvt_ff | moslvt_ff | dio_f | res_l | cap_l | 125 | 0.825 | 8g | 2g | 3 | rcbest_ccbest_t | -3.3593 | -0.40699
tsmc2p (98) | mos_ff | mosulvt_ff | moselvt_ff | moslvt_ff | dio_f | res_l | cap_l | 125 | 0.825 | 8g | 2g | 4 | rcbest_ccbest_t | -4.4594 | -0.54035
tsmc2p (99) | mos_ff | mosulvt_ff | moselvt_ff | moslvt_ff | dio_f | res_l | cap_l | 125 | 0.825 | 8g | 2g | 5 | rcbest_ccbest_t | -5.5604 | -0.67381
tsmc2p (100) | mos_ff | mosulvt_ff | moselvt_ff | moslvt_ff | dio_f | res_l | cap_l | 125 | 0.825 | 8g | 2g | 6 | rcbest_ccbest_t | -6.7117 | -0.81335
tsmc2p (101) | mos_ff | mosulvt_ff | moselvt_ff | moslvt_ff | dio_f | res_l | cap_l | 125 | 0.825 | 8g | 2g | 7 | rcbest_ccbest_t | -7.9129 | -0.95895
tsmc2p (102) | mos_ff | mosulvt_ff | moselvt_ff | moslvt_ff | dio_f | res_l | cap_l | 125 | 0.825 | 8g | 2g | 8 | rcbest_ccbest_t | -8.9639 | -1.0863
tsmc2p (103) | mos_ff | mosulvt_ff | moselvt_ff | moslvt_ff | dio_f | res_l | cap_l | 125 | 0.825 | 8g | 2g | 9 | rcbest_ccbest_t | -10.1154 | -1.2259
tsmc2p (104) | mos_ff | mosulvt_ff | moselvt_ff | moslvt_ff | dio_f | res_l | cap_l | 125 | 0.825 | 8g | 2g | 10 | rcbest_ccbest_t | -11.4169 | -1.3837
tsmc2p (105) | mos_ff | mosulvt_ff | moselvt_ff | moslvt_ff | dio_f | res_l | cap_l | 125 | 0.825 | 8g | 2g | 11 | rcbest_ccbest_t | -12.7683 | -1.5475
tsmc2p (106) | mos_ff | mosulvt_ff | moselvt_ff | moslvt_ff | dio_f | res_l | cap_l | 125 | 0.825 | 8g | 2g | 12 | rcbest_ccbest_t | -14.0695 | -1.7052
tsmc2p (107) | mos_ff | mosulvt_ff | moselvt_ff | moslvt_ff | dio_f | res_l | cap_l | 125 | 0.825 | 8g | 2g | 13 | rcbest_ccbest_t | -15.421 | -1.869
tsmc2p (108) | mos_ff | mosulvt_ff | moselvt_ff | moslvt_ff | dio_f | res_l | cap_l | 125 | 0.825 | 8g | 2g | 14 | rcbest_ccbest_t | -16.6724 | -2.0207
tsmc2p (109) | mos_ff | mosulvt_ff | moselvt_ff | moslvt_ff | dio_f | res_l | cap_l | 125 | 0.825 | 8g | 2g | 15 | rcbest_ccbest_t | -18.0239 | -2.1845
tsmc2p (110) | mos_ff | mosulvt_ff | moselvt_ff | moslvt_ff | dio_f | res_l | cap_l | 125 | 0.825 | 8g | 2g | 16 | rcbest_ccbest_t | -18.1237 | -2.1966
tsmc2p (111) | mos_ff | mosulvt_ff | moselvt_ff | moslvt_ff | dio_f | res_l | cap_l | 125 | 0.825 | 8g | 2g | 17 | rcbest_ccbest_t | -19.175 | -2.3241
tsmc2p (112) | mos_ff | mosulvt_ff | moselvt_ff | moslvt_ff | dio_f | res_l | cap_l | 125 | 0.825 | 8g | 2g | 18 | rcbest_ccbest_t | -20.3264 | -2.4636
tsmc2p (113) | mos_ff | mosulvt_ff | moselvt_ff | moslvt_ff | dio_f | res_l | cap_l | 125 | 0.825 | 8g | 2g | 19 | rcbest_ccbest_t | -21.5277 | -2.6092
tsmc2p (114) | mos_ff | mosulvt_ff | moselvt_ff | moslvt_ff | dio_f | res_l | cap_l | 125 | 0.825 | 8g | 2g | 20 | rcbest_ccbest_t | -22.4787 | -2.7245
tsmc2p (115) | mos_ff | mosulvt_ff | moselvt_ff | moslvt_ff | dio_f | res_l | cap_l | 125 | 0.825 | 8g | 2g | 21 | rcbest_ccbest_t | -23.6798 | -2.8701
tsmc2p (116) | mos_ff | mosulvt_ff | moselvt_ff | moslvt_ff | dio_f | res_l | cap_l | 125 | 0.825 | 8g | 2g | 22 | rcbest_ccbest_t | -24.8315 | -3.0097
tsmc2p (117) | mos_ff | mosulvt_ff | moselvt_ff | moslvt_ff | dio_f | res_l | cap_l | 125 | 0.825 | 8g | 2g | 23 | rcbest_ccbest_t | -25.9825 | -3.1492
tsmc2p (118) | mos_ff | mosulvt_ff | moselvt_ff | moslvt_ff | dio_f | res_l | cap_l | 125 | 0.825 | 8g | 2g | 24 | rcbest_ccbest_t | -26.1826 | -3.1735
tsmc2p (119) | mos_ff | mosulvt_ff | moselvt_ff | moslvt_ff | dio_f | res_l | cap_l | 125 | 0.825 | 8g | 2g | 25 | rcbest_ccbest_t | -27.2832 | -3.3069
tsmc2p (120) | mos_ff | mosulvt_ff | moselvt_ff | moslvt_ff | dio_f | res_l | cap_l | 125 | 0.825 | 8g | 2g | 26 | rcbest_ccbest_t | -28.5336 | -3.4584
tsmc2p (121) | mos_ff | mosulvt_ff | moselvt_ff | moslvt_ff | dio_f | res_l | cap_l | 125 | 0.825 | 8g | 2g | 27 | rcbest_ccbest_t | -29.7343 | -3.604
tsmc2p (122) | mos_ff | mosulvt_ff | moselvt_ff | moslvt_ff | dio_f | res_l | cap_l | 125 | 0.825 | 8g | 2g | 28 | rcbest_ccbest_t | -30.6352 | -3.7132
tsmc2p (123) | mos_ff | mosulvt_ff | moselvt_ff | moslvt_ff | dio_f | res_l | cap_l | 125 | 0.825 | 8g | 2g | 29 | rcbest_ccbest_t | -31.9361 | -3.8709
tsmc2p (124) | mos_ff | mosulvt_ff | moselvt_ff | moslvt_ff | dio_f | res_l | cap_l | 125 | 0.825 | 8g | 2g | 30 | rcbest_ccbest_t | -32.9867 | -3.9982
tsmc2p (125) | mos_ff | mosulvt_ff | moselvt_ff | moslvt_ff | dio_f | res_l | cap_l | 125 | 0.825 | 8g | 2g | 31 | rcbest_ccbest_t | -34.1872 | -4.1437
tsmc2p (126) | mos_ss | mosulvt_ss | moselvt_ss | moslvt_ss | dio_s | res_h | cap_h | -40 | 0.675 | 8g | 2g | -31 | rcworst_ccworst_t | 19.3247 | 2.8636
tsmc2p (127) | mos_ss | mosulvt_ss | moselvt_ss | moslvt_ss | dio_s | res_h | cap_h | -40 | 0.675 | 8g | 2g | -30 | rcworst_ccworst_t | 18.7569 | 2.7794
tsmc2p (128) | mos_ss | mosulvt_ss | moselvt_ss | moslvt_ss | dio_s | res_h | cap_h | -40 | 0.675 | 8g | 2g | -29 | rcworst_ccworst_t | 18.137 | 2.6876
tsmc2p (129) | mos_ss | mosulvt_ss | moselvt_ss | moslvt_ss | dio_s | res_h | cap_h | -40 | 0.675 | 8g | 2g | -28 | rcworst_ccworst_t | 17.5688 | 2.6034
tsmc2p (130) | mos_ss | mosulvt_ss | moselvt_ss | moslvt_ss | dio_s | res_h | cap_h | -40 | 0.675 | 8g | 2g | -27 | rcworst_ccworst_t | 17.1037 | 2.5345
tsmc2p (131) | mos_ss | mosulvt_ss | moselvt_ss | moslvt_ss | dio_s | res_h | cap_h | -40 | 0.675 | 8g | 2g | -26 | rcworst_ccworst_t | 16.5873 | 2.458
tsmc2p (132) | mos_ss | mosulvt_ss | moselvt_ss | moslvt_ss | dio_s | res_h | cap_h | -40 | 0.675 | 8g | 2g | -25 | rcworst_ccworst_t | 15.9677 | 2.3662
tsmc2p (133) | mos_ss | mosulvt_ss | moselvt_ss | moslvt_ss | dio_s | res_h | cap_h | -40 | 0.675 | 8g | 2g | -24 | rcworst_ccworst_t | 15.502 | 2.2972
tsmc2p (134) | mos_ss | mosulvt_ss | moselvt_ss | moslvt_ss | dio_s | res_h | cap_h | -40 | 0.675 | 8g | 2g | -23 | rcworst_ccworst_t | 15.3987 | 2.2819
tsmc2p (135) | mos_ss | mosulvt_ss | moselvt_ss | moslvt_ss | dio_s | res_h | cap_h | -40 | 0.675 | 8g | 2g | -22 | rcworst_ccworst_t | 14.7819 | 2.1905
tsmc2p (136) | mos_ss | mosulvt_ss | moselvt_ss | moslvt_ss | dio_s | res_h | cap_h | -40 | 0.675 | 8g | 2g | -21 | rcworst_ccworst_t | 14.2719 | 2.1149
tsmc2p (137) | mos_ss | mosulvt_ss | moselvt_ss | moslvt_ss | dio_s | res_h | cap_h | -40 | 0.675 | 8g | 2g | -20 | rcworst_ccworst_t | 13.6939 | 2.0294
tsmc2p (138) | mos_ss | mosulvt_ss | moselvt_ss | moslvt_ss | dio_s | res_h | cap_h | -40 | 0.675 | 8g | 2g | -19 | rcworst_ccworst_t | 13.3323 | 1.9758
tsmc2p (139) | mos_ss | mosulvt_ss | moselvt_ss | moslvt_ss | dio_s | res_h | cap_h | -40 | 0.675 | 8g | 2g | -18 | rcworst_ccworst_t | 12.661 | 1.8763
tsmc2p (140) | mos_ss | mosulvt_ss | moselvt_ss | moslvt_ss | dio_s | res_h | cap_h | -40 | 0.675 | 8g | 2g | -17 | rcworst_ccworst_t | 12.0438 | 1.7849
tsmc2p (141) | mos_ss | mosulvt_ss | moselvt_ss | moslvt_ss | dio_s | res_h | cap_h | -40 | 0.675 | 8g | 2g | -16 | rcworst_ccworst_t | 11.4813 | 1.7015
tsmc2p (142) | mos_ss | mosulvt_ss | moselvt_ss | moslvt_ss | dio_s | res_h | cap_h | -40 | 0.675 | 8g | 2g | -15 | rcworst_ccworst_t | 11.5241 | 1.7079
tsmc2p (143) | mos_ss | mosulvt_ss | moselvt_ss | moslvt_ss | dio_s | res_h | cap_h | -40 | 0.675 | 8g | 2g | -14 | rcworst_ccworst_t | 10.6464 | 1.5779
tsmc2p (144) | mos_ss | mosulvt_ss | moselvt_ss | moslvt_ss | dio_s | res_h | cap_h | -40 | 0.675 | 8g | 2g | -13 | rcworst_ccworst_t | 9.9223 | 1.4706
tsmc2p (145) | mos_ss | mosulvt_ss | moselvt_ss | moslvt_ss | dio_s | res_h | cap_h | -40 | 0.675 | 8g | 2g | -12 | rcworst_ccworst_t | 9.0021 | 1.3343
tsmc2p (146) | mos_ss | mosulvt_ss | moselvt_ss | moslvt_ss | dio_s | res_h | cap_h | -40 | 0.675 | 8g | 2g | -11 | rcworst_ccworst_t | 8.3189 | 1.2331
tsmc2p (147) | mos_ss | mosulvt_ss | moselvt_ss | moslvt_ss | dio_s | res_h | cap_h | -40 | 0.675 | 8g | 2g | -10 | rcworst_ccworst_t | 7.4408 | 1.103
tsmc2p (148) | mos_ss | mosulvt_ss | moselvt_ss | moslvt_ss | dio_s | res_h | cap_h | -40 | 0.675 | 8g | 2g | -9 | rcworst_ccworst_t | 6.5618 | 0.97275
tsmc2p (149) | mos_ss | mosulvt_ss | moselvt_ss | moslvt_ss | dio_s | res_h | cap_h | -40 | 0.675 | 8g | 2g | -8 | rcworst_ccworst_t | 5.684 | 0.84271
tsmc2p (150) | mos_ss | mosulvt_ss | moselvt_ss | moslvt_ss | dio_s | res_h | cap_h | -40 | 0.675 | 8g | 2g | -7 | rcworst_ccworst_t | 5.1152 | 0.75842
tsmc2p (151) | mos_ss | mosulvt_ss | moselvt_ss | moslvt_ss | dio_s | res_h | cap_h | -40 | 0.675 | 8g | 2g | -6 | rcworst_ccworst_t | 4.4427 | 0.65882
tsmc2p (152) | mos_ss | mosulvt_ss | moselvt_ss | moslvt_ss | dio_s | res_h | cap_h | -40 | 0.675 | 8g | 2g | -5 | rcworst_ccworst_t | 3.7187 | 0.55153
tsmc2p (153) | mos_ss | mosulvt_ss | moselvt_ss | moslvt_ss | dio_s | res_h | cap_h | -40 | 0.675 | 8g | 2g | -4 | rcworst_ccworst_t | 3.0024 | 0.44537
tsmc2p (154) | mos_ss | mosulvt_ss | moselvt_ss | moslvt_ss | dio_s | res_h | cap_h | -40 | 0.675 | 8g | 2g | -3 | rcworst_ccworst_t | 2.2732 | 0.33741
tsmc2p (155) | mos_ss | mosulvt_ss | moselvt_ss | moslvt_ss | dio_s | res_h | cap_h | -40 | 0.675 | 8g | 2g | -2 | rcworst_ccworst_t | 1.5601 | 0.23168
tsmc2p (156) | mos_ss | mosulvt_ss | moselvt_ss | moslvt_ss | dio_s | res_h | cap_h | -40 | 0.675 | 8g | 2g | -1 | rcworst_ccworst_t | 0.88058 | 0.13105
tsmc2p (157) | mos_ss | mosulvt_ss | moselvt_ss | moslvt_ss | dio_s | res_h | cap_h | -40 | 0.675 | 8g | 2g | 0 | rcworst_ccworst_t | 0.10557 | 0.016239
tsmc2p (158) | mos_ss | mosulvt_ss | moselvt_ss | moslvt_ss | dio_s | res_h | cap_h | -40 | 0.675 | 8g | 2g | 1 | rcworst_ccworst_t | -0.66968 | -0.098614
tsmc2p (159) | mos_ss | mosulvt_ss | moselvt_ss | moslvt_ss | dio_s | res_h | cap_h | -40 | 0.675 | 8g | 2g | 2 | rcworst_ccworst_t | -1.3395 | -0.19789
tsmc2p (160) | mos_ss | mosulvt_ss | moselvt_ss | moslvt_ss | dio_s | res_h | cap_h | -40 | 0.675 | 8g | 2g | 3 | rcworst_ccworst_t | -2.0687 | -0.30586
tsmc2p (161) | mos_ss | mosulvt_ss | moselvt_ss | moslvt_ss | dio_s | res_h | cap_h | -40 | 0.675 | 8g | 2g | 4 | rcworst_ccworst_t | -2.7917 | -0.41299
tsmc2p (162) | mos_ss | mosulvt_ss | moselvt_ss | moslvt_ss | dio_s | res_h | cap_h | -40 | 0.675 | 8g | 2g | 5 | rcworst_ccworst_t | -3.4638 | -0.51256
tsmc2p (163) | mos_ss | mosulvt_ss | moselvt_ss | moslvt_ss | dio_s | res_h | cap_h | -40 | 0.675 | 8g | 2g | 6 | rcworst_ccworst_t | -4.1876 | -0.61976
tsmc2p (164) | mos_ss | mosulvt_ss | moselvt_ss | moslvt_ss | dio_s | res_h | cap_h | -40 | 0.675 | 8g | 2g | 7 | rcworst_ccworst_t | -5.0061 | -0.74108
tsmc2p (165) | mos_ss | mosulvt_ss | moselvt_ss | moslvt_ss | dio_s | res_h | cap_h | -40 | 0.675 | 8g | 2g | 8 | rcworst_ccworst_t | -5.5828 | -0.82646
tsmc2p (166) | mos_ss | mosulvt_ss | moselvt_ss | moslvt_ss | dio_s | res_h | cap_h | -40 | 0.675 | 8g | 2g | 9 | rcworst_ccworst_t | -6.3579 | -0.94126
tsmc2p (167) | mos_ss | mosulvt_ss | moselvt_ss | moslvt_ss | dio_s | res_h | cap_h | -40 | 0.675 | 8g | 2g | 10 | rcworst_ccworst_t | -7.0814 | -1.0485
tsmc2p (168) | mos_ss | mosulvt_ss | moselvt_ss | moslvt_ss | dio_s | res_h | cap_h | -40 | 0.675 | 8g | 2g | 11 | rcworst_ccworst_t | -7.7967 | -1.1545
tsmc2p (169) | mos_ss | mosulvt_ss | moselvt_ss | moslvt_ss | dio_s | res_h | cap_h | -40 | 0.675 | 8g | 2g | 12 | rcworst_ccworst_t | -8.4759 | -1.2551
tsmc2p (170) | mos_ss | mosulvt_ss | moselvt_ss | moslvt_ss | dio_s | res_h | cap_h | -40 | 0.675 | 8g | 2g | 13 | rcworst_ccworst_t | -9.0898 | -1.3461
tsmc2p (171) | mos_ss | mosulvt_ss | moselvt_ss | moslvt_ss | dio_s | res_h | cap_h | -40 | 0.675 | 8g | 2g | 14 | rcworst_ccworst_t | -9.8193 | -1.4541
tsmc2p (172) | mos_ss | mosulvt_ss | moselvt_ss | moslvt_ss | dio_s | res_h | cap_h | -40 | 0.675 | 8g | 2g | 15 | rcworst_ccworst_t | -10.4909 | -1.5537
tsmc2p (173) | mos_ss | mosulvt_ss | moselvt_ss | moslvt_ss | dio_s | res_h | cap_h | -40 | 0.675 | 8g | 2g | 16 | rcworst_ccworst_t | -10.5364 | -1.5604
tsmc2p (174) | mos_ss | mosulvt_ss | moselvt_ss | moslvt_ss | dio_s | res_h | cap_h | -40 | 0.675 | 8g | 2g | 17 | rcworst_ccworst_t | -11.0591 | -1.6301
tsmc2p (175) | mos_ss | mosulvt_ss | moselvt_ss | moslvt_ss | dio_s | res_h | cap_h | -40 | 0.675 | 8g | 2g | 18 | rcworst_ccworst_t | -11.6275 | -1.722
tsmc2p (176) | mos_ss | mosulvt_ss | moselvt_ss | moslvt_ss | dio_s | res_h | cap_h | -40 | 0.675 | 8g | 2g | 19 | rcworst_ccworst_t | -12.137 | -1.7975
tsmc2p (177) | mos_ss | mosulvt_ss | moselvt_ss | moslvt_ss | dio_s | res_h | cap_h | -40 | 0.675 | 8g | 2g | 20 | rcworst_ccworst_t | -12.662 | -1.8752
tsmc2p (178) | mos_ss | mosulvt_ss | moselvt_ss | moslvt_ss | dio_s | res_h | cap_h | -40 | 0.675 | 8g | 2g | 21 | rcworst_ccworst_t | -13.1789 | -1.9518
tsmc2p (179) | mos_ss | mosulvt_ss | moselvt_ss | moslvt_ss | dio_s | res_h | cap_h | -40 | 0.675 | 8g | 2g | 22 | rcworst_ccworst_t | -13.7988 | -2.0437
tsmc2p (180) | mos_ss | mosulvt_ss | moselvt_ss | moslvt_ss | dio_s | res_h | cap_h | -40 | 0.675 | 8g | 2g | 23 | rcworst_ccworst_t | -14.3681 | -2.128
tsmc2p (181) | mos_ss | mosulvt_ss | moselvt_ss | moslvt_ss | dio_s | res_h | cap_h | -40 | 0.675 | 8g | 2g | 24 | rcworst_ccworst_t | -14.4191 | -2.1355
tsmc2p (182) | mos_ss | mosulvt_ss | moselvt_ss | moslvt_ss | dio_s | res_h | cap_h | -40 | 0.675 | 8g | 2g | 25 | rcworst_ccworst_t | -14.9883 | -2.2198
tsmc2p (183) | mos_ss | mosulvt_ss | moselvt_ss | moslvt_ss | dio_s | res_h | cap_h | -40 | 0.675 | 8g | 2g | 26 | rcworst_ccworst_t | -15.5565 | -2.304
tsmc2p (184) | mos_ss | mosulvt_ss | moselvt_ss | moslvt_ss | dio_s | res_h | cap_h | -40 | 0.675 | 8g | 2g | 27 | rcworst_ccworst_t | -16.2281 | -2.396
tsmc2p (185) | mos_ss | mosulvt_ss | moselvt_ss | moslvt_ss | dio_s | res_h | cap_h | -40 | 0.675 | 8g | 2g | 28 | rcworst_ccworst_t | -16.6938 | -2.4725
tsmc2p (186) | mos_ss | mosulvt_ss | moselvt_ss | moslvt_ss | dio_s | res_h | cap_h | -40 | 0.675 | 8g | 2g | 29 | rcworst_ccworst_t | -17.4689 | -2.5874
tsmc2p (187) | mos_ss | mosulvt_ss | moselvt_ss | moslvt_ss | dio_s | res_h | cap_h | -40 | 0.675 | 8g | 2g | 30 | rcworst_ccworst_t | -17.8823 | -2.6486
tsmc2p (188) | mos_ss | mosulvt_ss | moselvt_ss | moslvt_ss | dio_s | res_h | cap_h | -40 | 0.675 | 8g | 2g | 31 | rcworst_ccworst_t | -18.4448 | -2.732
Process | mos | mos_ulvt | mos_elvt | mos_lvt | diode | res | cap | temp | vddval | datarate | clksample | offset_code | rcxt_corner | offset (mV) | dcd_error (%)
[13 empty] | Min | -34.1872 | -4.1437
[13 empty] | Max | 33.7902 | 4.096
[13 empty] | Spec upper bound | 35
[13 empty] | Spec lower bound | -35
[13 empty] | Internal upper bound | 35
[13 empty] | Internal lower bound | -35
[13 empty] | Mean | 0.12656 | 0.019254
[13 empty] | Std. Dev. | 15.8813 | 2.0623
[13 empty] | Rel. Std. Dev. % | 12548.3927 | 10710.9625