## PIRSNT_18_V_timing_input_50...
Process | mos_hv | mos | mos_ulvt | res | diode | moscap | temp | vdd | dvdd | rcxt_corner | choose | vie | tr_pad (pS) | tf_pad (pS) | dcd_pad (%) | tr_c (pS) | tf_c (pS) | dcd_c (%)
tsmc3eff (0) | moshv_tt | mos_tt | mosulvt_tt | res_t | dio_t | nmoscap_t | -40 | 0.75 | 1.2 | typical |  |  | 580.172 | 844.883 | 53.1853 | 39.8887 | 45.3873 | 55.1687
tsmc3eff (1) | moshv_tt | mos_tt | mosulvt_tt | res_t | dio_t | nmoscap_t | -40 | 0.75 | 1.2 | typical |  |  | 580.172 | 844.883 | 53.1853 | 39.8887 | 45.3873 | 55.1687
tsmc3eff (2) | moshv_ff | mos_ff | mosulvt_ff | res_l | dio_f | nmoscap_l | -40 | 0.825 | 1.32 | rcbest_ccbest |  |  | 455.98 | 658.018 | 52.2804 | 35.2232 | 37.4285 | 53.4958
tsmc3eff (3) | moshv_ff | mos_ff | mosulvt_ff | res_l | dio_f | nmoscap_l | -40 | 0.825 | 1.32 | rcbest_ccbest |  |  | 455.98 | 658.018 | 52.2804 | 35.2232 | 37.4285 | 53.4958
tsmc3eff (4) | moshv_ss | mos_ss | mosulvt_ss | res_l | dio_f | nmoscap_l | -40 | 0.675 | 1.08 | rcworst_ccworst |  |  | 830.434 | 1246.93 | 57.0161 | 51.0413 | 67.7794 | 61.6922
tsmc3eff (5) | moshv_ss | mos_ss | mosulvt_ss | res_l | dio_f | nmoscap_l | -40 | 0.675 | 1.08 | rcworst_ccworst |  |  | n/a | n/a | n/a | n/a | n/a | n/a
Process | mos_hv | mos | mos_ulvt | res | diode | moscap | temp | vdd | dvdd | rcxt_corner | choose | vie | tr_pad (pS) | tf_pad (pS) | dcd_pad (%) | tr_c (pS) | tf_c (pS) | dcd_c (%)
[12 empty] | Min | 455.98 | 658.018 | 52.2804 | 35.2232 | 37.4285 | 53.4958
[12 empty] | Max | 830.434 | 1246.93 | 57.0161 | 51.0413 | 67.7794 | 61.6922
Spec upper bound
Spec lower bound
Internal upper bound
Internal lower bound
[12 empty] | Mean | 580.5476 | 850.5464 | 53.5895 | 40.253 | 46.6822 | 55.8042
[12 empty] | Std. Dev. | 136.7316 | 215.09 | 1.7604 | 5.7836 | 11.1329 | 3.0376
[12 empty] | Rel. Std. Dev. % | 23.5522 | 25.2884 | 3.2851 | 14.3681 | 23.8483 | 5.4432