## internal_flop_setup_PVT_tx_...
Process | mos_ulvt | mos_elvt | mos_lvt | moscap | diode | res | cap | temp | vdd | rcxt_corner | min_pulse_width_low (ps) | check_setup_pass | tc2qr (ps) | tc2qf (ps) | tr_q (ps) | tf_q (ps)
tsmc2p (0) | mosulvt_tt | moselvt_tt | moslvt_tt | nmoscap_t | dio_t | res_t | cap_t | 25 | 0.750 | typical | 30 | 1 | 25.0366 | 23.8831 | 16.4191 | 14.1989
tsmc2p (1) | mosulvt_tt | moselvt_tt | moslvt_tt | nmoscap_t | dio_t | res_t | cap_t | -40 | 0.750 | typical | 30 | 1 | 25.3116 | 23.9597 | 15.8232 | 13.5807
tsmc2p (2) | mosulvt_tt | moselvt_tt | moslvt_tt | nmoscap_t | dio_t | res_t | cap_t | 125 | 0.750 | typical | 30 | 1 | 24.1464 | 23.4963 | 17.1355 | 14.9939
tsmc2p (3) | mosulvt_ss | moselvt_ss | moslvt_ss | nmoscap_s | dio_s | res_h | cap_h | -40 | 0.675 | typical | 30 | 1 | 41.0414 | 37.2844 | 23.5926 | 19.6348
tsmc2p (4) | mosulvt_ss | moselvt_ss | moslvt_ss | nmoscap_s | dio_s | res_h | cap_h | 125 | 0.675 | typical | 30 | 1 | 36.315 | 34.2525 | 23.9511 | 20.5523
tsmc2p (5) | mosulvt_ss | moselvt_ss | moslvt_ss | nmoscap_s | dio_s | res_h | cap_h | -40 | 0.825 | typical | 30 | 1 | 28.0477 | 26.63 | 17.1237 | 14.6197
tsmc2p (6) | mosulvt_ss | moselvt_ss | moslvt_ss | nmoscap_s | dio_s | res_h | cap_h | 125 | 0.825 | typical | 30 | 1 | 26.831 | 25.9905 | 18.3736 | 16.0447
tsmc2p (7) | mosulvt_ff | moselvt_ff | moslvt_ff | nmoscap_f | dio_f | res_l | cap_l | -40 | 0.675 | rcbest_ccbest_t | 30 | 1 | 22.62 | 21.4712 | 14.5625 | 12.5271
tsmc2p (8) | mosulvt_ff | moselvt_ff | moslvt_ff | nmoscap_f | dio_f | res_l | cap_l | 125 | 0.675 | rcbest_ccbest_t | 30 | 1 | 21.6608 | 21.2386 | 16.0568 | 14.0667
tsmc2p (9) | mosulvt_ff | moselvt_ff | moslvt_ff | nmoscap_f | dio_f | res_l | cap_l | -40 | 0.825 | rcbest_ccbest_t | 30 | 1 | 18.2551 | 17.6013 | 12.3592 | 10.5694
tsmc2p (10) | mosulvt_ff | moselvt_ff | moslvt_ff | nmoscap_f | dio_f | res_l | cap_l | 125 | 0.825 | rcbest_ccbest_t | 30 | 1 | 18.424 | 18.2078 | 14.0142 | 12.2247
tsmc2p (11) | mosulvt_sf | moselvt_sf | moslvt_sf | nmoscap_s | dio_s | res_l | cap_l | -40 | 0.675 | rcworst_ccworst_t | 30 | 1 | 25.8251 | 27.4144 | 15.8678 | 15.5789
tsmc2p (12) | mosulvt_sf | moselvt_sf | moslvt_sf | nmoscap_s | dio_s | res_l | cap_l | 125 | 0.675 | rcworst_ccworst_t | 30 | 1 | 24.3565 | 27.3699 | 16.878 | 17.2831
tsmc2p (13) | mosulvt_sf | moselvt_sf | moslvt_sf | nmoscap_s | dio_s | res_l | cap_l | -40 | 0.825 | rcworst_ccworst_t | 30 | 1 | 20.5344 | 21.9931 | 13.0808 | 12.662
tsmc2p (14) | mosulvt_sf | moselvt_sf | moslvt_sf | nmoscap_s | dio_s | res_l | cap_l | 125 | 0.825 | rcworst_ccworst_t | 30 | 1 | 20.5307 | 22.8878 | 14.4899 | 14.5305
tsmc2p (15) | mosulvt_fs | moselvt_fs | moslvt_fs | nmoscap_f | dio_f | res_l | cap_l | -40 | 0.675 | rcworst_ccworst_t | 30 | 1 | 26.1384 | 22.1234 | 18.1049 | 13.9542
tsmc2p (16) | mosulvt_fs | moselvt_fs | moslvt_fs | nmoscap_f | dio_f | res_l | cap_l | 125 | 0.675 | rcworst_ccworst_t | 30 | 1 | 24.9911 | 21.1428 | 19.6318 | 15.1683
tsmc2p (17) | mosulvt_fs | moselvt_fs | moslvt_fs | nmoscap_f | dio_f | res_l | cap_l | -40 | 0.825 | rcworst_ccworst_t | 30 | 1 | 20.4502 | 17.6222 | 14.8913 | 11.6736
tsmc2p (18) | mosulvt_fs | moselvt_fs | moslvt_fs | nmoscap_f | dio_f | res_l | cap_l | 125 | 0.825 | rcworst_ccworst_t | 30 | 1 | 20.5835 | 17.8529 | 16.7379 | 13.1009
Process | mos_ulvt | mos_elvt | mos_lvt | moscap | diode | res | cap | temp | vdd | rcxt_corner | min_pulse_width_low (ps) | check_setup_pass | tc2qr (ps) | tc2qf (ps) | tr_q (ps) | tf_q (ps)
[10 empty] | Min | 30 | 1 | 18.2551 | 17.6013 | 12.3592 | 10.5694
[10 empty] | Max | 30 | 1 | 41.0414 | 37.2844 | 23.9511 | 20.5523
[10 empty] | Spec upper bound | 35 |  | 40 | 40 | 23 | 23
[10 empty] | Spec lower bound | 0 | 1 | 0 | 0 | 0 | 0
[10 empty] | Internal upper bound | 30 |  | 40 | 40 | 20 | 20
[10 empty] | Internal lower bound | 0 | 1 | 0 | 0 | 0 | 0
[10 empty] | Mean | 30 | 1 | 24.7947 | 23.8117 | 16.7944 | 14.5771
[10 empty] | Std. Dev. | 0 | 0 | 5.554 | 5.1248 | 2.9693 | 2.4511
[10 empty] | Rel. Std. Dev. % | 0 | 0 | 22.3999 | 21.5221 | 17.6805 | 16.8148