## PBNT_12_V_timing_output_loa...
Process | mos_hv | mos | mos_ulvt | res | diode | moscap | temp | vdd | dvdd | rcxt_corner | choose | vie | tr_pad (pS) | tf_pad (pS) | dcd_pad (%) | tr_c (pS) | tf_c (pS) | dcd_c (%)
tsmc3eff (0) | moshv_tt | mos_tt | mosulvt_tt | res_t | dio_t | nmoscap_t | -40 | 0.75 | 1.2 | typical |  |  | 375 | 375 | 50 | 41.0014 | 46.9538 | 50.8011
tsmc3eff (1) | moshv_tt | mos_tt | mosulvt_tt | res_t | dio_t | nmoscap_t | -40 | 0.75 | 1.2 | typical |  |  | 375 | 375 | 50 | 41.0014 | 46.9538 | 50.8011
tsmc3eff (2) | moshv_ff | mos_ff | mosulvt_ff | res_l | dio_f | nmoscap_l | -40 | 0.825 | 1.32 | rcbest_ccbest |  |  | 375 | 375 | 50 | 36.7795 | 39.1688 | 50.6126
tsmc3eff (3) | moshv_ff | mos_ff | mosulvt_ff | res_l | dio_f | nmoscap_l | -40 | 0.825 | 1.32 | rcbest_ccbest |  |  | 375 | 375 | 50 | 36.7795 | 39.1688 | 50.6126
tsmc3eff (4) | moshv_ss | mos_ss | mosulvt_ss | res_l | dio_f | nmoscap_l | -40 | 0.675 | 1.08 | rcworst_ccworst |  |  | 375 | 375 | 50 | 52.0305 | 70.5133 | 51.3336
tsmc3eff (5) | moshv_ss | mos_ss | mosulvt_ss | res_l | dio_f | nmoscap_l | -40 | 0.675 | 1.08 | rcworst_ccworst |  |  | 375 | 375 | 50 | 52.0305 | 70.5133 | 51.3336
Process | mos_hv | mos | mos_ulvt | res | diode | moscap | temp | vdd | dvdd | rcxt_corner | choose | vie | tr_pad (pS) | tf_pad (pS) | dcd_pad (%) | tr_c (pS) | tf_c (pS) | dcd_c (%)
[12 empty] | Min | 375 | 375 | 50 | 36.7795 | 39.1688 | 50.6126
[12 empty] | Max | 375 | 375 | 50 | 52.0305 | 70.5133 | 51.3336
Spec upper bound
Spec lower bound
Internal upper bound
Internal lower bound
[12 empty] | Mean | 375 | 375 | 50 | 43.2705 | 52.212 | 50.9158
[12 empty] | Std. Dev. | 0 | 0 | 0 | 6.4296 | 13.3256 | 0.30531
[12 empty] | Rel. Std. Dev. % | 0 | 0 | 0 | 14.8591 | 25.522 | 0.59964