## dcd_top_offset_range_tsmc2p...
Process | mos | mos_ulvt | mos_elvt | mos_lvt | diode | res | cap | temp | vddval | datarate | clksample | rcxt_corner | offset_min (mV) | offset_m1 (mV) | offset_0 (mV) | offset_p1 (mV) | offset_max (mV) | offset_step_m1 (mV) | offset_step_p1 (mV) | offset_avg (mV) | dcd_error_min (%) | dcd_error_max (%)
tsmc2p (0) | mos_tt | mosulvt_tt | moselvt_tt | moslvt_tt | dio_t | res_t | cap_t | 25 | 0.750 | 8g | 2g | typical | n/a | n/a | n/a | n/a | n/a | n/a | n/a | n/a | n/a | n/a
tsmc2p (1) | mos_ff | mosulvt_ff | moselvt_ff | moslvt_ff | dio_f | res_l | cap_l | 125 | 0.825 | 8g | 2g | rcbest_ccbest_t | 78.7617 | 4.4517 | -0.0026645 | -4.2584 | -78.8015 | 4.4544 | 4.2557 | 2.4619 | -9.5515 | 9.5471
tsmc2p (2) | mos_ff | mosulvt_ff | moselvt_ff | moslvt_ff | dio_f | res_l | cap_l | -40 | 0.825 | 8g | 2g | rcbest_ccbest_t | n/a | n/a | n/a | n/a | n/a | n/a | n/a | n/a | n/a | n/a
tsmc2p (3) | mos_ss | mosulvt_ss | moselvt_ss | moslvt_ss | dio_s | res_h | cap_h | 125 | 0.825 | 8g | 2g | rcworst_ccworst_t | n/a | n/a | n/a | n/a | n/a | n/a | n/a | n/a | n/a | n/a
tsmc2p (4) | mos_ss | mosulvt_ss | moselvt_ss | moslvt_ss | dio_s | res_h | cap_h | -40 | 0.825 | 8g | 2g | rcworst_ccworst_t | 55.3235 | 3.5379 | 0.12637 | -3.1292 | -55.2122 | 3.4115 | 3.2556 | 1.7271 | -6.6921 | 6.7062
tsmc2p (5) | mos_fs | mosulvt_fs | moselvt_fs | moslvt_fs | dio_s | res_h | cap_h | 125 | 0.825 | 8g | 2g | rcworst_ccworst_t | n/a | n/a | n/a | n/a | n/a | n/a | n/a | n/a | n/a | n/a
tsmc2p (6) | mos_fs | mosulvt_fs | moselvt_fs | moslvt_fs | dio_s | res_h | cap_h | -40 | 0.825 | 8g | 2g | rcworst_ccworst_t | 58.8993 | 2.9817 | 0.24375 | -2.495 | -57.7823 | 2.7379 | 2.7388 | 1.8232 | -7.0037 | 7.1395
tsmc2p (7) | mos_sf | mosulvt_sf | moselvt_sf | moslvt_sf | dio_s | res_h | cap_h | 125 | 0.825 | 8g | 2g | rcworst_ccworst_t | 74.3598 | 3.9612 | 0.069046 | -3.8217 | -74.7833 | 3.8922 | 3.8908 | 2.3304 | -9.0644 | 9.0136
tsmc2p (8) | mos_sf | mosulvt_sf | moselvt_sf | moslvt_sf | dio_s | res_h | cap_h | -40 | 0.825 | 8g | 2g | rcworst_ccworst_t | 55.7825 | 2.9214 | 0.13123 | -2.6588 | -55.9211 | 2.7902 | 2.7901 | 1.7454 | -6.7781 | 6.7618
Process | mos | mos_ulvt | mos_elvt | mos_lvt | diode | res | cap | temp | vddval | datarate | clksample | rcxt_corner | offset_min (mV) | offset_m1 (mV) | offset_0 (mV) | offset_p1 (mV) | offset_max (mV) | offset_step_m1 (mV) | offset_step_p1 (mV) | offset_avg (mV) | dcd_error_min (%) | dcd_error_max (%)
[12 empty] | Min | 55.3235 | 2.9214 | -0.0026645 | -4.2584 | -78.8015 | 2.7379 | 2.7388 | 1.7271 | -9.5515 | 6.7062
[12 empty] | Max | 78.7617 | 4.4517 | 0.24375 | -2.495 | -55.2122 | 4.4544 | 4.2557 | 2.4619 | -6.6921 | 9.5471
Spec upper bound
Spec lower bound
Internal upper bound
Internal lower bound
[12 empty] | Mean | 64.6254 | 3.5708 | 0.11354 | -3.2726 | -64.5001 | 3.4572 | 3.3862 | 2.0176 | -7.818 | 7.8336
[12 empty] | Std. Dev. | 9.9207 | 0.5828 | 0.081135 | 0.67457 | 10.1515 | 0.65542 | 0.60038 | 0.31354 | 1.2305 | 1.2025
[12 empty] | Rel. Std. Dev. % | 15.3511 | 16.3214 | 71.4564 | 20.6124 | 15.7388 | 18.9581 | 17.7303 | 15.5405 | 15.7395 | 15.3504