## dcd_top_offset_step_tsmc2p_...
Process | mos | mos_ulvt | mos_elvt | mos_lvt | diode | res | cap | temp | vddval | datarate | clksample | offset_code | rcxt_corner | offset (mV) | dcd_error (%)
tsmc2p (0) | mos_tt | mosulvt_tt | moselvt_tt | moslvt_tt | dio_t | res_t | cap_t | 25 | 0.750 | 8g | 2g | -31 | typical | 29.7242 | 3.9635
tsmc2p (1) | mos_tt | mosulvt_tt | moselvt_tt | moslvt_tt | dio_t | res_t | cap_t | 25 | 0.750 | 8g | 2g | -30 | typical | 28.33 | 3.7776
tsmc2p (2) | mos_tt | mosulvt_tt | moselvt_tt | moslvt_tt | dio_t | res_t | cap_t | 25 | 0.750 | 8g | 2g | -29 | typical | 27.1421 | 3.6192
tsmc2p (3) | mos_tt | mosulvt_tt | moselvt_tt | moslvt_tt | dio_t | res_t | cap_t | 25 | 0.750 | 8g | 2g | -28 | typical | 25.7477 | 3.4333
tsmc2p (4) | mos_tt | mosulvt_tt | moselvt_tt | moslvt_tt | dio_t | res_t | cap_t | 25 | 0.750 | 8g | 2g | -27 | typical | 24.819 | 3.3095
tsmc2p (5) | mos_tt | mosulvt_tt | moselvt_tt | moslvt_tt | dio_t | res_t | cap_t | 25 | 0.750 | 8g | 2g | -26 | typical | 23.4754 | 3.1303
tsmc2p (6) | mos_tt | mosulvt_tt | moselvt_tt | moslvt_tt | dio_t | res_t | cap_t | 25 | 0.750 | 8g | 2g | -25 | typical | 22.1846 | 2.9582
tsmc2p (7) | mos_tt | mosulvt_tt | moselvt_tt | moslvt_tt | dio_t | res_t | cap_t | 25 | 0.750 | 8g | 2g | -24 | typical | 20.945 | 2.793
tsmc2p (8) | mos_tt | mosulvt_tt | moselvt_tt | moslvt_tt | dio_t | res_t | cap_t | 25 | 0.750 | 8g | 2g | -23 | typical | 21.0485 | 2.8068
tsmc2p (9) | mos_tt | mosulvt_tt | moselvt_tt | moslvt_tt | dio_t | res_t | cap_t | 25 | 0.750 | 8g | 2g | -22 | typical | 19.7099 | 2.6283
tsmc2p (10) | mos_tt | mosulvt_tt | moselvt_tt | moslvt_tt | dio_t | res_t | cap_t | 25 | 0.750 | 8g | 2g | -21 | typical | 18.5696 | 2.4762
tsmc2p (11) | mos_tt | mosulvt_tt | moselvt_tt | moslvt_tt | dio_t | res_t | cap_t | 25 | 0.750 | 8g | 2g | -20 | typical | 17.2268 | 2.2972
tsmc2p (12) | mos_tt | mosulvt_tt | moselvt_tt | moslvt_tt | dio_t | res_t | cap_t | 25 | 0.750 | 8g | 2g | -19 | typical | 16.2458 | 2.1664
tsmc2p (13) | mos_tt | mosulvt_tt | moselvt_tt | moslvt_tt | dio_t | res_t | cap_t | 25 | 0.750 | 8g | 2g | -18 | typical | 15.0632 | 2.0087
tsmc2p (14) | mos_tt | mosulvt_tt | moselvt_tt | moslvt_tt | dio_t | res_t | cap_t | 25 | 0.750 | 8g | 2g | -17 | typical | 13.9737 | 1.8635
tsmc2p (15) | mos_tt | mosulvt_tt | moselvt_tt | moslvt_tt | dio_t | res_t | cap_t | 25 | 0.750 | 8g | 2g | -16 | typical | 12.8889 | 1.7188
tsmc2p (16) | mos_tt | mosulvt_tt | moselvt_tt | moslvt_tt | dio_t | res_t | cap_t | 25 | 0.750 | 8g | 2g | -15 | typical | 12.8378 | 1.712
tsmc2p (17) | mos_tt | mosulvt_tt | moselvt_tt | moslvt_tt | dio_t | res_t | cap_t | 25 | 0.750 | 8g | 2g | -14 | typical | 12.0629 | 1.6087
tsmc2p (18) | mos_tt | mosulvt_tt | moselvt_tt | moslvt_tt | dio_t | res_t | cap_t | 25 | 0.750 | 8g | 2g | -13 | typical | 11.3397 | 1.5123
tsmc2p (19) | mos_tt | mosulvt_tt | moselvt_tt | moslvt_tt | dio_t | res_t | cap_t | 25 | 0.750 | 8g | 2g | -12 | typical | 10.3592 | 1.3883
tsmc2p (20) | mos_tt | mosulvt_tt | moselvt_tt | moslvt_tt | dio_t | res_t | cap_t | 25 | 0.750 | 8g | 2g | -11 | typical | 9.5839 | 1.2782
tsmc2p (21) | mos_tt | mosulvt_tt | moselvt_tt | moslvt_tt | dio_t | res_t | cap_t | 25 | 0.750 | 8g | 2g | -10 | typical | 8.7059 | 1.1611
tsmc2p (22) | mos_tt | mosulvt_tt | moselvt_tt | moslvt_tt | dio_t | res_t | cap_t | 25 | 0.750 | 8g | 2g | -9 | typical | 7.8792 | 1.0509
tsmc2p (23) | mos_tt | mosulvt_tt | moselvt_tt | moslvt_tt | dio_t | res_t | cap_t | 25 | 0.750 | 8g | 2g | -8 | typical | 7.0014 | 0.93381
tsmc2p (24) | mos_tt | mosulvt_tt | moselvt_tt | moslvt_tt | dio_t | res_t | cap_t | 25 | 0.750 | 8g | 2g | -7 | typical | 6.2782 | 0.83738
tsmc2p (25) | mos_tt | mosulvt_tt | moselvt_tt | moslvt_tt | dio_t | res_t | cap_t | 25 | 0.750 | 8g | 2g | -6 | typical | 5.3486 | 0.71344
tsmc2p (26) | mos_tt | mosulvt_tt | moselvt_tt | moslvt_tt | dio_t | res_t | cap_t | 25 | 0.750 | 8g | 2g | -5 | typical | 4.4709 | 0.59641
tsmc2p (27) | mos_tt | mosulvt_tt | moselvt_tt | moslvt_tt | dio_t | res_t | cap_t | 25 | 0.750 | 8g | 2g | -4 | typical | 3.6443 | 0.48618
tsmc2p (28) | mos_tt | mosulvt_tt | moselvt_tt | moslvt_tt | dio_t | res_t | cap_t | 25 | 0.750 | 8g | 2g | -3 | typical | 2.7136 | 0.3621
tsmc2p (29) | mos_tt | mosulvt_tt | moselvt_tt | moslvt_tt | dio_t | res_t | cap_t | 25 | 0.750 | 8g | 2g | -2 | typical | 1.8368 | 0.24518
tsmc2p (30) | mos_tt | mosulvt_tt | moselvt_tt | moslvt_tt | dio_t | res_t | cap_t | 25 | 0.750 | 8g | 2g | -1 | typical | 1.0122 | 0.13523
tsmc2p (31) | mos_tt | mosulvt_tt | moselvt_tt | moslvt_tt | dio_t | res_t | cap_t | 25 | 0.750 | 8g | 2g | 0 | typical | 0.13527 | 0.018319
tsmc2p (32) | mos_tt | mosulvt_tt | moselvt_tt | moslvt_tt | dio_t | res_t | cap_t | 25 | 0.750 | 8g | 2g | 1 | typical | -0.79545 | -0.10577
tsmc2p (33) | mos_tt | mosulvt_tt | moselvt_tt | moslvt_tt | dio_t | res_t | cap_t | 25 | 0.750 | 8g | 2g | 2 | typical | -1.7266 | -0.22993
tsmc2p (34) | mos_tt | mosulvt_tt | moselvt_tt | moslvt_tt | dio_t | res_t | cap_t | 25 | 0.750 | 8g | 2g | 3 | typical | -2.6566 | -0.35393
tsmc2p (35) | mos_tt | mosulvt_tt | moselvt_tt | moslvt_tt | dio_t | res_t | cap_t | 25 | 0.750 | 8g | 2g | 4 | typical | -3.4818 | -0.46397
tsmc2p (36) | mos_tt | mosulvt_tt | moselvt_tt | moslvt_tt | dio_t | res_t | cap_t | 25 | 0.750 | 8g | 2g | 5 | typical | -4.4629 | -0.59477
tsmc2p (37) | mos_tt | mosulvt_tt | moselvt_tt | moslvt_tt | dio_t | res_t | cap_t | 25 | 0.750 | 8g | 2g | 6 | typical | -5.2371 | -0.69798
tsmc2p (38) | mos_tt | mosulvt_tt | moselvt_tt | moslvt_tt | dio_t | res_t | cap_t | 25 | 0.750 | 8g | 2g | 7 | typical | -6.167 | -0.82198
tsmc2p (39) | mos_tt | mosulvt_tt | moselvt_tt | moslvt_tt | dio_t | res_t | cap_t | 25 | 0.750 | 8g | 2g | 8 | typical | -6.9415 | -0.92524
tsmc2p (40) | mos_tt | mosulvt_tt | moselvt_tt | moslvt_tt | dio_t | res_t | cap_t | 25 | 0.750 | 8g | 2g | 9 | typical | -7.8708 | -1.0491
tsmc2p (41) | mos_tt | mosulvt_tt | moselvt_tt | moslvt_tt | dio_t | res_t | cap_t | 25 | 0.750 | 8g | 2g | 10 | typical | -8.645 | -1.1524
tsmc2p (42) | mos_tt | mosulvt_tt | moselvt_tt | moslvt_tt | dio_t | res_t | cap_t | 25 | 0.750 | 8g | 2g | 11 | typical | -9.5231 | -1.2695
tsmc2p (43) | mos_tt | mosulvt_tt | moselvt_tt | moslvt_tt | dio_t | res_t | cap_t | 25 | 0.750 | 8g | 2g | 12 | typical | -10.2974 | -1.3727
tsmc2p (44) | mos_tt | mosulvt_tt | moselvt_tt | moslvt_tt | dio_t | res_t | cap_t | 25 | 0.750 | 8g | 2g | 13 | typical | -11.2266 | -1.4966
tsmc2p (45) | mos_tt | mosulvt_tt | moselvt_tt | moslvt_tt | dio_t | res_t | cap_t | 25 | 0.750 | 8g | 2g | 14 | typical | -12.0534 | -1.6068
tsmc2p (46) | mos_tt | mosulvt_tt | moselvt_tt | moslvt_tt | dio_t | res_t | cap_t | 25 | 0.750 | 8g | 2g | 15 | typical | -12.8803 | -1.7171
tsmc2p (47) | mos_tt | mosulvt_tt | moselvt_tt | moslvt_tt | dio_t | res_t | cap_t | 25 | 0.750 | 8g | 2g | 16 | typical | -12.8799 | -1.717
tsmc2p (48) | mos_tt | mosulvt_tt | moselvt_tt | moslvt_tt | dio_t | res_t | cap_t | 25 | 0.750 | 8g | 2g | 17 | typical | -13.9648 | -1.8617
tsmc2p (49) | mos_tt | mosulvt_tt | moselvt_tt | moslvt_tt | dio_t | res_t | cap_t | 25 | 0.750 | 8g | 2g | 18 | typical | -15.0492 | -2.0063
tsmc2p (50) | mos_tt | mosulvt_tt | moselvt_tt | moslvt_tt | dio_t | res_t | cap_t | 25 | 0.750 | 8g | 2g | 19 | typical | -16.0825 | -2.1441
tsmc2p (51) | mos_tt | mosulvt_tt | moselvt_tt | moslvt_tt | dio_t | res_t | cap_t | 25 | 0.750 | 8g | 2g | 20 | typical | -17.0631 | -2.2748
tsmc2p (52) | mos_tt | mosulvt_tt | moselvt_tt | moslvt_tt | dio_t | res_t | cap_t | 25 | 0.750 | 8g | 2g | 21 | typical | -18.1472 | -2.4193
tsmc2p (53) | mos_tt | mosulvt_tt | moselvt_tt | moslvt_tt | dio_t | res_t | cap_t | 25 | 0.750 | 8g | 2g | 22 | typical | -19.4902 | -2.5984
tsmc2p (54) | mos_tt | mosulvt_tt | moselvt_tt | moslvt_tt | dio_t | res_t | cap_t | 25 | 0.750 | 8g | 2g | 23 | typical | -20.7812 | -2.7705
tsmc2p (55) | mos_tt | mosulvt_tt | moselvt_tt | moslvt_tt | dio_t | res_t | cap_t | 25 | 0.750 | 8g | 2g | 24 | typical | -20.6263 | -2.7499
tsmc2p (56) | mos_tt | mosulvt_tt | moselvt_tt | moslvt_tt | dio_t | res_t | cap_t | 25 | 0.750 | 8g | 2g | 25 | typical | -21.9689 | -2.9289
tsmc2p (57) | mos_tt | mosulvt_tt | moselvt_tt | moslvt_tt | dio_t | res_t | cap_t | 25 | 0.750 | 8g | 2g | 26 | typical | -23.2598 | -3.101
tsmc2p (58) | mos_tt | mosulvt_tt | moselvt_tt | moslvt_tt | dio_t | res_t | cap_t | 25 | 0.750 | 8g | 2g | 27 | typical | -24.5507 | -3.2731
tsmc2p (59) | mos_tt | mosulvt_tt | moselvt_tt | moslvt_tt | dio_t | res_t | cap_t | 25 | 0.750 | 8g | 2g | 28 | typical | -25.5322 | -3.404
tsmc2p (60) | mos_tt | mosulvt_tt | moselvt_tt | moslvt_tt | dio_t | res_t | cap_t | 25 | 0.750 | 8g | 2g | 29 | typical | -26.9266 | -3.5899
tsmc2p (61) | mos_tt | mosulvt_tt | moselvt_tt | moslvt_tt | dio_t | res_t | cap_t | 25 | 0.750 | 8g | 2g | 30 | typical | -28.2171 | -3.762
tsmc2p (62) | mos_tt | mosulvt_tt | moselvt_tt | moslvt_tt | dio_t | res_t | cap_t | 25 | 0.750 | 8g | 2g | 31 | typical | -29.5086 | -3.9342
tsmc2p (63) | mos_ff | mosulvt_ff | moselvt_ff | moslvt_ff | dio_f | res_l | cap_l | 125 | 0.825 | 8g | 2g | -31 | rcbest_ccbest_t | 39.6475 | 4.806
tsmc2p (64) | mos_ff | mosulvt_ff | moselvt_ff | moslvt_ff | dio_f | res_l | cap_l | 125 | 0.825 | 8g | 2g | -30 | rcbest_ccbest_t | 38.0947 | 4.6177
tsmc2p (65) | mos_ff | mosulvt_ff | moselvt_ff | moslvt_ff | dio_f | res_l | cap_l | 125 | 0.825 | 8g | 2g | -29 | rcbest_ccbest_t | 36.6428 | 4.4417
tsmc2p (66) | mos_ff | mosulvt_ff | moselvt_ff | moslvt_ff | dio_f | res_l | cap_l | 125 | 0.825 | 8g | 2g | -28 | rcbest_ccbest_t | 35.0412 | 4.2536
tsmc2p (67) | mos_ff | mosulvt_ff | moselvt_ff | moslvt_ff | dio_f | res_l | cap_l | 125 | 0.825 | 8g | 2g | -27 | rcbest_ccbest_t | 33.8892 | 4.108
tsmc2p (68) | mos_ff | mosulvt_ff | moselvt_ff | moslvt_ff | dio_f | res_l | cap_l | 125 | 0.825 | 8g | 2g | -26 | rcbest_ccbest_t | 32.2092 | 3.9044
tsmc2p (69) | mos_ff | mosulvt_ff | moselvt_ff | moslvt_ff | dio_f | res_l | cap_l | 125 | 0.825 | 8g | 2g | -25 | rcbest_ccbest_t | 30.6352 | 3.7136
tsmc2p (70) | mos_ff | mosulvt_ff | moselvt_ff | moslvt_ff | dio_f | res_l | cap_l | 125 | 0.825 | 8g | 2g | -24 | rcbest_ccbest_t | 28.884 | 3.5013
tsmc2p (71) | mos_ff | mosulvt_ff | moselvt_ff | moslvt_ff | dio_f | res_l | cap_l | 125 | 0.825 | 8g | 2g | -23 | rcbest_ccbest_t | 29.4057 | 3.5645
tsmc2p (72) | mos_ff | mosulvt_ff | moselvt_ff | moslvt_ff | dio_f | res_l | cap_l | 125 | 0.825 | 8g | 2g | -22 | rcbest_ccbest_t | 27.6851 | 3.3559
tsmc2p (73) | mos_ff | mosulvt_ff | moselvt_ff | moslvt_ff | dio_f | res_l | cap_l | 125 | 0.825 | 8g | 2g | -21 | rcbest_ccbest_t | 26.0795 | 3.1613
tsmc2p (74) | mos_ff | mosulvt_ff | moselvt_ff | moslvt_ff | dio_f | res_l | cap_l | 125 | 0.825 | 8g | 2g | -20 | rcbest_ccbest_t | 24.3269 | 2.9489
tsmc2p (75) | mos_ff | mosulvt_ff | moselvt_ff | moslvt_ff | dio_f | res_l | cap_l | 125 | 0.825 | 8g | 2g | -19 | rcbest_ccbest_t | 23.0251 | 2.7911
tsmc2p (76) | mos_ff | mosulvt_ff | moselvt_ff | moslvt_ff | dio_f | res_l | cap_l | 125 | 0.825 | 8g | 2g | -18 | rcbest_ccbest_t | 21.3226 | 2.5847
tsmc2p (77) | mos_ff | mosulvt_ff | moselvt_ff | moslvt_ff | dio_f | res_l | cap_l | 125 | 0.825 | 8g | 2g | -17 | rcbest_ccbest_t | 19.7202 | 2.3905
tsmc2p (78) | mos_ff | mosulvt_ff | moselvt_ff | moslvt_ff | dio_f | res_l | cap_l | 125 | 0.825 | 8g | 2g | -16 | rcbest_ccbest_t | 18.0678 | 2.1902
tsmc2p (79) | mos_ff | mosulvt_ff | moselvt_ff | moslvt_ff | dio_f | res_l | cap_l | 125 | 0.825 | 8g | 2g | -15 | rcbest_ccbest_t | 18.0182 | 2.1902
tsmc2p (80) | mos_ff | mosulvt_ff | moselvt_ff | moslvt_ff | dio_f | res_l | cap_l | 125 | 0.825 | 8g | 2g | -14 | rcbest_ccbest_t | 16.666 | 2.0203
tsmc2p (81) | mos_ff | mosulvt_ff | moselvt_ff | moslvt_ff | dio_f | res_l | cap_l | 125 | 0.825 | 8g | 2g | -13 | rcbest_ccbest_t | 15.4642 | 1.8746
tsmc2p (82) | mos_ff | mosulvt_ff | moselvt_ff | moslvt_ff | dio_f | res_l | cap_l | 125 | 0.825 | 8g | 2g | -12 | rcbest_ccbest_t | 14.1626 | 1.7169
tsmc2p (83) | mos_ff | mosulvt_ff | moselvt_ff | moslvt_ff | dio_f | res_l | cap_l | 125 | 0.825 | 8g | 2g | -11 | rcbest_ccbest_t | 12.8615 | 1.5592
tsmc2p (84) | mos_ff | mosulvt_ff | moselvt_ff | moslvt_ff | dio_f | res_l | cap_l | 125 | 0.825 | 8g | 2g | -10 | rcbest_ccbest_t | 11.5086 | 1.3952
tsmc2p (85) | mos_ff | mosulvt_ff | moselvt_ff | moslvt_ff | dio_f | res_l | cap_l | 125 | 0.825 | 8g | 2g | -9 | rcbest_ccbest_t | 10.1566 | 1.2313
tsmc2p (86) | mos_ff | mosulvt_ff | moselvt_ff | moslvt_ff | dio_f | res_l | cap_l | 125 | 0.825 | 8g | 2g | -8 | rcbest_ccbest_t | 8.9047 | 1.0795
tsmc2p (87) | mos_ff | mosulvt_ff | moselvt_ff | moslvt_ff | dio_f | res_l | cap_l | 125 | 0.825 | 8g | 2g | -7 | rcbest_ccbest_t | 7.8534 | 0.95211
tsmc2p (88) | mos_ff | mosulvt_ff | moselvt_ff | moslvt_ff | dio_f | res_l | cap_l | 125 | 0.825 | 8g | 2g | -6 | rcbest_ccbest_t | 6.7018 | 0.81251
tsmc2p (89) | mos_ff | mosulvt_ff | moselvt_ff | moslvt_ff | dio_f | res_l | cap_l | 125 | 0.825 | 8g | 2g | -5 | rcbest_ccbest_t | 5.6503 | 0.68507
tsmc2p (90) | mos_ff | mosulvt_ff | moselvt_ff | moslvt_ff | dio_f | res_l | cap_l | 125 | 0.825 | 8g | 2g | -4 | rcbest_ccbest_t | 4.4991 | 0.54552
tsmc2p (91) | mos_ff | mosulvt_ff | moselvt_ff | moslvt_ff | dio_f | res_l | cap_l | 125 | 0.825 | 8g | 2g | -3 | rcbest_ccbest_t | 3.4006 | 0.41236
tsmc2p (92) | mos_ff | mosulvt_ff | moselvt_ff | moslvt_ff | dio_f | res_l | cap_l | 125 | 0.825 | 8g | 2g | -2 | rcbest_ccbest_t | 2.2465 | 0.2725
tsmc2p (93) | mos_ff | mosulvt_ff | moselvt_ff | moslvt_ff | dio_f | res_l | cap_l | 125 | 0.825 | 8g | 2g | -1 | rcbest_ccbest_t | 1.2476 | 0.15142
tsmc2p (94) | mos_ff | mosulvt_ff | moselvt_ff | moslvt_ff | dio_f | res_l | cap_l | 125 | 0.825 | 8g | 2g | 0 | rcbest_ccbest_t | 0.046231 | 0.0057856
tsmc2p (95) | mos_ff | mosulvt_ff | moselvt_ff | moslvt_ff | dio_f | res_l | cap_l | 125 | 0.825 | 8g | 2g | 1 | rcbest_ccbest_t | -1.1055 | -0.13381
tsmc2p (96) | mos_ff | mosulvt_ff | moselvt_ff | moslvt_ff | dio_f | res_l | cap_l | 125 | 0.825 | 8g | 2g | 2 | rcbest_ccbest_t | -2.3036 | -0.27348
tsmc2p (97) | mos_ff | mosulvt_ff | moselvt_ff | moslvt_ff | dio_f | res_l | cap_l | 125 | 0.825 | 8g | 2g | 3 | rcbest_ccbest_t | -3.3593 | -0.40699
tsmc2p (98) | mos_ff | mosulvt_ff | moselvt_ff | moslvt_ff | dio_f | res_l | cap_l | 125 | 0.825 | 8g | 2g | 4 | rcbest_ccbest_t | -4.4594 | -0.54035
tsmc2p (99) | mos_ff | mosulvt_ff | moselvt_ff | moslvt_ff | dio_f | res_l | cap_l | 125 | 0.825 | 8g | 2g | 5 | rcbest_ccbest_t | -5.5604 | -0.67381
tsmc2p (100) | mos_ff | mosulvt_ff | moselvt_ff | moslvt_ff | dio_f | res_l | cap_l | 125 | 0.825 | 8g | 2g | 6 | rcbest_ccbest_t | -6.7117 | -0.81335
tsmc2p (101) | mos_ff | mosulvt_ff | moselvt_ff | moslvt_ff | dio_f | res_l | cap_l | 125 | 0.825 | 8g | 2g | 7 | rcbest_ccbest_t | -7.9129 | -0.95895
tsmc2p (102) | mos_ff | mosulvt_ff | moselvt_ff | moslvt_ff | dio_f | res_l | cap_l | 125 | 0.825 | 8g | 2g | 8 | rcbest_ccbest_t | -8.9639 | -1.0863
tsmc2p (103) | mos_ff | mosulvt_ff | moselvt_ff | moslvt_ff | dio_f | res_l | cap_l | 125 | 0.825 | 8g | 2g | 9 | rcbest_ccbest_t | -10.1154 | -1.2259
tsmc2p (104) | mos_ff | mosulvt_ff | moselvt_ff | moslvt_ff | dio_f | res_l | cap_l | 125 | 0.825 | 8g | 2g | 10 | rcbest_ccbest_t | -11.4169 | -1.3837
tsmc2p (105) | mos_ff | mosulvt_ff | moselvt_ff | moslvt_ff | dio_f | res_l | cap_l | 125 | 0.825 | 8g | 2g | 11 | rcbest_ccbest_t | -12.7184 | -1.5414
tsmc2p (106) | mos_ff | mosulvt_ff | moselvt_ff | moslvt_ff | dio_f | res_l | cap_l | 125 | 0.825 | 8g | 2g | 12 | rcbest_ccbest_t | -14.0695 | -1.7052
tsmc2p (107) | mos_ff | mosulvt_ff | moselvt_ff | moslvt_ff | dio_f | res_l | cap_l | 125 | 0.825 | 8g | 2g | 13 | rcbest_ccbest_t | -15.421 | -1.869
tsmc2p (108) | mos_ff | mosulvt_ff | moselvt_ff | moslvt_ff | dio_f | res_l | cap_l | 125 | 0.825 | 8g | 2g | 14 | rcbest_ccbest_t | -16.6724 | -2.0207
tsmc2p (109) | mos_ff | mosulvt_ff | moselvt_ff | moslvt_ff | dio_f | res_l | cap_l | 125 | 0.825 | 8g | 2g | 15 | rcbest_ccbest_t | -18.0237 | -2.1845
tsmc2p (110) | mos_ff | mosulvt_ff | moselvt_ff | moslvt_ff | dio_f | res_l | cap_l | 125 | 0.825 | 8g | 2g | 16 | rcbest_ccbest_t | -18.1237 | -2.1966
tsmc2p (111) | mos_ff | mosulvt_ff | moselvt_ff | moslvt_ff | dio_f | res_l | cap_l | 125 | 0.825 | 8g | 2g | 17 | rcbest_ccbest_t | -19.7259 | -2.3908
tsmc2p (112) | mos_ff | mosulvt_ff | moselvt_ff | moslvt_ff | dio_f | res_l | cap_l | 125 | 0.825 | 8g | 2g | 18 | rcbest_ccbest_t | -21.3774 | -2.591
tsmc2p (113) | mos_ff | mosulvt_ff | moselvt_ff | moslvt_ff | dio_f | res_l | cap_l | 125 | 0.825 | 8g | 2g | 19 | rcbest_ccbest_t | -23.077 | -2.797
tsmc2p (114) | mos_ff | mosulvt_ff | moselvt_ff | moslvt_ff | dio_f | res_l | cap_l | 125 | 0.825 | 8g | 2g | 20 | rcbest_ccbest_t | -24.3816 | -2.9552
tsmc2p (115) | mos_ff | mosulvt_ff | moselvt_ff | moslvt_ff | dio_f | res_l | cap_l | 125 | 0.825 | 8g | 2g | 21 | rcbest_ccbest_t | -26.0824 | -3.1613
tsmc2p (116) | mos_ff | mosulvt_ff | moselvt_ff | moslvt_ff | dio_f | res_l | cap_l | 125 | 0.825 | 8g | 2g | 22 | rcbest_ccbest_t | -27.8334 | -3.3736
tsmc2p (117) | mos_ff | mosulvt_ff | moselvt_ff | moslvt_ff | dio_f | res_l | cap_l | 125 | 0.825 | 8g | 2g | 23 | rcbest_ccbest_t | -29.5845 | -3.5858
tsmc2p (118) | mos_ff | mosulvt_ff | moselvt_ff | moslvt_ff | dio_f | res_l | cap_l | 125 | 0.825 | 8g | 2g | 24 | rcbest_ccbest_t | -29.1844 | -3.5373
tsmc2p (119) | mos_ff | mosulvt_ff | moselvt_ff | moslvt_ff | dio_f | res_l | cap_l | 125 | 0.825 | 8g | 2g | 25 | rcbest_ccbest_t | -30.9828 | -3.7435
tsmc2p (120) | mos_ff | mosulvt_ff | moselvt_ff | moslvt_ff | dio_f | res_l | cap_l | 125 | 0.825 | 8g | 2g | 26 | rcbest_ccbest_t | -32.5365 | -3.9436
tsmc2p (121) | mos_ff | mosulvt_ff | moselvt_ff | moslvt_ff | dio_f | res_l | cap_l | 125 | 0.825 | 8g | 2g | 27 | rcbest_ccbest_t | -34.2369 | -4.1497
tsmc2p (122) | mos_ff | mosulvt_ff | moselvt_ff | moslvt_ff | dio_f | res_l | cap_l | 125 | 0.825 | 8g | 2g | 28 | rcbest_ccbest_t | -35.5882 | -4.3135
tsmc2p (123) | mos_ff | mosulvt_ff | moselvt_ff | moslvt_ff | dio_f | res_l | cap_l | 125 | 0.825 | 8g | 2g | 29 | rcbest_ccbest_t | -37.1893 | -4.5076
tsmc2p (124) | mos_ff | mosulvt_ff | moselvt_ff | moslvt_ff | dio_f | res_l | cap_l | 125 | 0.825 | 8g | 2g | 30 | rcbest_ccbest_t | -38.69 | -4.6895
tsmc2p (125) | mos_ff | mosulvt_ff | moselvt_ff | moslvt_ff | dio_f | res_l | cap_l | 125 | 0.825 | 8g | 2g | 31 | rcbest_ccbest_t | -40.2697 | -4.881
tsmc2p (126) | mos_ss | mosulvt_ss | moselvt_ss | moslvt_ss | dio_s | res_h | cap_h | -40 | 0.675 | 8g | 2g | -31 | rcworst_ccworst_t | 21.711 | 3.217
tsmc2p (127) | mos_ss | mosulvt_ss | moselvt_ss | moslvt_ss | dio_s | res_h | cap_h | -40 | 0.675 | 8g | 2g | -30 | rcworst_ccworst_t | 21.0891 | 3.1248
tsmc2p (128) | mos_ss | mosulvt_ss | moselvt_ss | moslvt_ss | dio_s | res_h | cap_h | -40 | 0.675 | 8g | 2g | -29 | rcworst_ccworst_t | 20.307 | 3.009
tsmc2p (129) | mos_ss | mosulvt_ss | moselvt_ss | moslvt_ss | dio_s | res_h | cap_h | -40 | 0.675 | 8g | 2g | -28 | rcworst_ccworst_t | 19.377 | 2.8713
tsmc2p (130) | mos_ss | mosulvt_ss | moselvt_ss | moslvt_ss | dio_s | res_h | cap_h | -40 | 0.675 | 8g | 2g | -27 | rcworst_ccworst_t | 18.8601 | 2.7947
tsmc2p (131) | mos_ss | mosulvt_ss | moselvt_ss | moslvt_ss | dio_s | res_h | cap_h | -40 | 0.675 | 8g | 2g | -26 | rcworst_ccworst_t | 18.1881 | 2.6951
tsmc2p (132) | mos_ss | mosulvt_ss | moselvt_ss | moslvt_ss | dio_s | res_h | cap_h | -40 | 0.675 | 8g | 2g | -25 | rcworst_ccworst_t | 17.4203 | 2.5813
tsmc2p (133) | mos_ss | mosulvt_ss | moselvt_ss | moslvt_ss | dio_s | res_h | cap_h | -40 | 0.675 | 8g | 2g | -24 | rcworst_ccworst_t | 16.6906 | 2.4733
tsmc2p (134) | mos_ss | mosulvt_ss | moselvt_ss | moslvt_ss | dio_s | res_h | cap_h | -40 | 0.675 | 8g | 2g | -23 | rcworst_ccworst_t | 16.6393 | 2.4657
tsmc2p (135) | mos_ss | mosulvt_ss | moselvt_ss | moslvt_ss | dio_s | res_h | cap_h | -40 | 0.675 | 8g | 2g | -22 | rcworst_ccworst_t | 15.9669 | 2.3661
tsmc2p (136) | mos_ss | mosulvt_ss | moselvt_ss | moslvt_ss | dio_s | res_h | cap_h | -40 | 0.675 | 8g | 2g | -21 | rcworst_ccworst_t | 15.1409 | 2.2437
tsmc2p (137) | mos_ss | mosulvt_ss | moselvt_ss | moslvt_ss | dio_s | res_h | cap_h | -40 | 0.675 | 8g | 2g | -20 | rcworst_ccworst_t | 14.3655 | 2.1288
tsmc2p (138) | mos_ss | mosulvt_ss | moselvt_ss | moslvt_ss | dio_s | res_h | cap_h | -40 | 0.675 | 8g | 2g | -19 | rcworst_ccworst_t | 13.7983 | 2.0523
tsmc2p (139) | mos_ss | mosulvt_ss | moselvt_ss | moslvt_ss | dio_s | res_h | cap_h | -40 | 0.675 | 8g | 2g | -18 | rcworst_ccworst_t | 13.0742 | 1.9376
tsmc2p (140) | mos_ss | mosulvt_ss | moselvt_ss | moslvt_ss | dio_s | res_h | cap_h | -40 | 0.675 | 8g | 2g | -17 | rcworst_ccworst_t | 12.3518 | 1.8305
tsmc2p (141) | mos_ss | mosulvt_ss | moselvt_ss | moslvt_ss | dio_s | res_h | cap_h | -40 | 0.675 | 8g | 2g | -16 | rcworst_ccworst_t | 11.481 | 1.7014
tsmc2p (142) | mos_ss | mosulvt_ss | moselvt_ss | moslvt_ss | dio_s | res_h | cap_h | -40 | 0.675 | 8g | 2g | -15 | rcworst_ccworst_t | 11.5256 | 1.7081
tsmc2p (143) | mos_ss | mosulvt_ss | moselvt_ss | moslvt_ss | dio_s | res_h | cap_h | -40 | 0.675 | 8g | 2g | -14 | rcworst_ccworst_t | 10.6458 | 1.5778
tsmc2p (144) | mos_ss | mosulvt_ss | moselvt_ss | moslvt_ss | dio_s | res_h | cap_h | -40 | 0.675 | 8g | 2g | -13 | rcworst_ccworst_t | 9.9223 | 1.4706
tsmc2p (145) | mos_ss | mosulvt_ss | moselvt_ss | moslvt_ss | dio_s | res_h | cap_h | -40 | 0.675 | 8g | 2g | -12 | rcworst_ccworst_t | 9.0022 | 1.3343
tsmc2p (146) | mos_ss | mosulvt_ss | moselvt_ss | moslvt_ss | dio_s | res_h | cap_h | -40 | 0.675 | 8g | 2g | -11 | rcworst_ccworst_t | 8.3189 | 1.2331
tsmc2p (147) | mos_ss | mosulvt_ss | moselvt_ss | moslvt_ss | dio_s | res_h | cap_h | -40 | 0.675 | 8g | 2g | -10 | rcworst_ccworst_t | 7.4919 | 1.1105
tsmc2p (148) | mos_ss | mosulvt_ss | moselvt_ss | moslvt_ss | dio_s | res_h | cap_h | -40 | 0.675 | 8g | 2g | -9 | rcworst_ccworst_t | 6.5618 | 0.97275
tsmc2p (149) | mos_ss | mosulvt_ss | moselvt_ss | moslvt_ss | dio_s | res_h | cap_h | -40 | 0.675 | 8g | 2g | -8 | rcworst_ccworst_t | 5.684 | 0.84271
tsmc2p (150) | mos_ss | mosulvt_ss | moselvt_ss | moslvt_ss | dio_s | res_h | cap_h | -40 | 0.675 | 8g | 2g | -7 | rcworst_ccworst_t | 5.1152 | 0.75842
tsmc2p (151) | mos_ss | mosulvt_ss | moselvt_ss | moslvt_ss | dio_s | res_h | cap_h | -40 | 0.675 | 8g | 2g | -6 | rcworst_ccworst_t | 4.4428 | 0.65882
tsmc2p (152) | mos_ss | mosulvt_ss | moselvt_ss | moslvt_ss | dio_s | res_h | cap_h | -40 | 0.675 | 8g | 2g | -5 | rcworst_ccworst_t | 3.7187 | 0.55153
tsmc2p (153) | mos_ss | mosulvt_ss | moselvt_ss | moslvt_ss | dio_s | res_h | cap_h | -40 | 0.675 | 8g | 2g | -4 | rcworst_ccworst_t | 3.0024 | 0.44537
tsmc2p (154) | mos_ss | mosulvt_ss | moselvt_ss | moslvt_ss | dio_s | res_h | cap_h | -40 | 0.675 | 8g | 2g | -3 | rcworst_ccworst_t | 2.2732 | 0.33741
tsmc2p (155) | mos_ss | mosulvt_ss | moselvt_ss | moslvt_ss | dio_s | res_h | cap_h | -40 | 0.675 | 8g | 2g | -2 | rcworst_ccworst_t | 1.5601 | 0.23168
tsmc2p (156) | mos_ss | mosulvt_ss | moselvt_ss | moslvt_ss | dio_s | res_h | cap_h | -40 | 0.675 | 8g | 2g | -1 | rcworst_ccworst_t | 0.88058 | 0.13105
tsmc2p (157) | mos_ss | mosulvt_ss | moselvt_ss | moslvt_ss | dio_s | res_h | cap_h | -40 | 0.675 | 8g | 2g | 0 | rcworst_ccworst_t | 0.10557 | 0.016239
tsmc2p (158) | mos_ss | mosulvt_ss | moselvt_ss | moslvt_ss | dio_s | res_h | cap_h | -40 | 0.675 | 8g | 2g | 1 | rcworst_ccworst_t | -0.66968 | -0.098614
tsmc2p (159) | mos_ss | mosulvt_ss | moselvt_ss | moslvt_ss | dio_s | res_h | cap_h | -40 | 0.675 | 8g | 2g | 2 | rcworst_ccworst_t | -1.3395 | -0.19789
tsmc2p (160) | mos_ss | mosulvt_ss | moselvt_ss | moslvt_ss | dio_s | res_h | cap_h | -40 | 0.675 | 8g | 2g | 3 | rcworst_ccworst_t | -2.0687 | -0.30586
tsmc2p (161) | mos_ss | mosulvt_ss | moselvt_ss | moslvt_ss | dio_s | res_h | cap_h | -40 | 0.675 | 8g | 2g | 4 | rcworst_ccworst_t | -2.7395 | -0.40523
tsmc2p (162) | mos_ss | mosulvt_ss | moselvt_ss | moslvt_ss | dio_s | res_h | cap_h | -40 | 0.675 | 8g | 2g | 5 | rcworst_ccworst_t | -3.4637 | -0.51253
tsmc2p (163) | mos_ss | mosulvt_ss | moselvt_ss | moslvt_ss | dio_s | res_h | cap_h | -40 | 0.675 | 8g | 2g | 6 | rcworst_ccworst_t | -4.1878 | -0.61982
tsmc2p (164) | mos_ss | mosulvt_ss | moselvt_ss | moslvt_ss | dio_s | res_h | cap_h | -40 | 0.675 | 8g | 2g | 7 | rcworst_ccworst_t | -4.9631 | -0.73467
tsmc2p (165) | mos_ss | mosulvt_ss | moselvt_ss | moslvt_ss | dio_s | res_h | cap_h | -40 | 0.675 | 8g | 2g | 8 | rcworst_ccworst_t | -5.5828 | -0.82645
tsmc2p (166) | mos_ss | mosulvt_ss | moselvt_ss | moslvt_ss | dio_s | res_h | cap_h | -40 | 0.675 | 8g | 2g | 9 | rcworst_ccworst_t | -6.306 | -0.9336
tsmc2p (167) | mos_ss | mosulvt_ss | moselvt_ss | moslvt_ss | dio_s | res_h | cap_h | -40 | 0.675 | 8g | 2g | 10 | rcworst_ccworst_t | -7.0813 | -1.0484
tsmc2p (168) | mos_ss | mosulvt_ss | moselvt_ss | moslvt_ss | dio_s | res_h | cap_h | -40 | 0.675 | 8g | 2g | 11 | rcworst_ccworst_t | -7.8042 | -1.1556
tsmc2p (169) | mos_ss | mosulvt_ss | moselvt_ss | moslvt_ss | dio_s | res_h | cap_h | -40 | 0.675 | 8g | 2g | 12 | rcworst_ccworst_t | -8.3724 | -1.2397
tsmc2p (170) | mos_ss | mosulvt_ss | moselvt_ss | moslvt_ss | dio_s | res_h | cap_h | -40 | 0.675 | 8g | 2g | 13 | rcworst_ccworst_t | -9.1397 | -1.3535
tsmc2p (171) | mos_ss | mosulvt_ss | moselvt_ss | moslvt_ss | dio_s | res_h | cap_h | -40 | 0.675 | 8g | 2g | 14 | rcworst_ccworst_t | -9.8704 | -1.4616
tsmc2p (172) | mos_ss | mosulvt_ss | moselvt_ss | moslvt_ss | dio_s | res_h | cap_h | -40 | 0.675 | 8g | 2g | 15 | rcworst_ccworst_t | -10.5423 | -1.5612
tsmc2p (173) | mos_ss | mosulvt_ss | moselvt_ss | moslvt_ss | dio_s | res_h | cap_h | -40 | 0.675 | 8g | 2g | 16 | rcworst_ccworst_t | -10.5424 | -1.5612
tsmc2p (174) | mos_ss | mosulvt_ss | moselvt_ss | moslvt_ss | dio_s | res_h | cap_h | -40 | 0.675 | 8g | 2g | 17 | rcworst_ccworst_t | -11.2664 | -1.6684
tsmc2p (175) | mos_ss | mosulvt_ss | moselvt_ss | moslvt_ss | dio_s | res_h | cap_h | -40 | 0.675 | 8g | 2g | 18 | rcworst_ccworst_t | -11.8857 | -1.7603
tsmc2p (176) | mos_ss | mosulvt_ss | moselvt_ss | moslvt_ss | dio_s | res_h | cap_h | -40 | 0.675 | 8g | 2g | 19 | rcworst_ccworst_t | -12.7653 | -1.8905
tsmc2p (177) | mos_ss | mosulvt_ss | moselvt_ss | moslvt_ss | dio_s | res_h | cap_h | -40 | 0.675 | 8g | 2g | 20 | rcworst_ccworst_t | -13.334 | -1.9748
tsmc2p (178) | mos_ss | mosulvt_ss | moselvt_ss | moslvt_ss | dio_s | res_h | cap_h | -40 | 0.675 | 8g | 2g | 21 | rcworst_ccworst_t | -14.0062 | -2.0744
tsmc2p (179) | mos_ss | mosulvt_ss | moselvt_ss | moslvt_ss | dio_s | res_h | cap_h | -40 | 0.675 | 8g | 2g | 22 | rcworst_ccworst_t | -14.7816 | -2.1892
tsmc2p (180) | mos_ss | mosulvt_ss | moselvt_ss | moslvt_ss | dio_s | res_h | cap_h | -40 | 0.675 | 8g | 2g | 23 | rcworst_ccworst_t | -15.6603 | -2.3194
tsmc2p (181) | mos_ss | mosulvt_ss | moselvt_ss | moslvt_ss | dio_s | res_h | cap_h | -40 | 0.675 | 8g | 2g | 24 | rcworst_ccworst_t | -15.7635 | -2.3347
tsmc2p (182) | mos_ss | mosulvt_ss | moselvt_ss | moslvt_ss | dio_s | res_h | cap_h | -40 | 0.675 | 8g | 2g | 25 | rcworst_ccworst_t | -16.6416 | -2.4648
tsmc2p (183) | mos_ss | mosulvt_ss | moselvt_ss | moslvt_ss | dio_s | res_h | cap_h | -40 | 0.675 | 8g | 2g | 26 | rcworst_ccworst_t | -17.4172 | -2.5797
tsmc2p (184) | mos_ss | mosulvt_ss | moselvt_ss | moslvt_ss | dio_s | res_h | cap_h | -40 | 0.675 | 8g | 2g | 27 | rcworst_ccworst_t | -18.1934 | -2.6947
tsmc2p (185) | mos_ss | mosulvt_ss | moselvt_ss | moslvt_ss | dio_s | res_h | cap_h | -40 | 0.675 | 8g | 2g | 28 | rcworst_ccworst_t | -18.8483 | -2.7917
tsmc2p (186) | mos_ss | mosulvt_ss | moselvt_ss | moslvt_ss | dio_s | res_h | cap_h | -40 | 0.675 | 8g | 2g | 29 | rcworst_ccworst_t | -19.8464 | -2.9396
tsmc2p (187) | mos_ss | mosulvt_ss | moselvt_ss | moslvt_ss | dio_s | res_h | cap_h | -40 | 0.675 | 8g | 2g | 30 | rcworst_ccworst_t | -20.777 | -3.0774
tsmc2p (188) | mos_ss | mosulvt_ss | moselvt_ss | moslvt_ss | dio_s | res_h | cap_h | -40 | 0.675 | 8g | 2g | 31 | rcworst_ccworst_t | -21.7074 | -3.2153
Process | mos | mos_ulvt | mos_elvt | mos_lvt | diode | res | cap | temp | vddval | datarate | clksample | offset_code | rcxt_corner | offset (mV) | dcd_error (%)
[13 empty] | Min | -40.2697 | -4.881
[13 empty] | Max | 39.6475 | 4.806
[13 empty] | Spec upper bound | 35
[13 empty] | Spec lower bound | -35
[13 empty] | Internal upper bound | 35
[13 empty] | Internal lower bound | -35
[13 empty] | Mean | 0.10488 | 0.01631
[13 empty] | Std. Dev. | 17.6423 | 2.2878
[13 empty] | Rel. Std. Dev. % | 16822.1602 | 14026.5093