## dcd_opamp_ac_feb28_tsmc2p_m...
Process | mos | mos_ulvt | mos_elvt | mos_lvt | diode | res | cap | temp | vccioval | vddval | datarate | clksample | offset_code | dcdmode | sampleclken | rcxt_corner | dc_gain (db) | f3db (MHz) | fugb (MHz)
tsmc2p (0) | mos_tt | mosulvt_tt | moselvt_tt | moslvt_tt | dio_t | res_t | cap_t | 25 | 0.42 | 0.75 | 8g | 2g | 0 | 1 | 1 | typical | 39.1011 | 128.2557 | 9677.0267
tsmc2p (1) | mos_ff | mosulvt_ff | moselvt_ff | moslvt_ff | dio_f | res_l | cap_l | 125 | 0.441 | 0.825 | 8g | 2g | 0 | 1 | 1 | rcbest_ccbest_t | 27.2409 | 619.3113 | 12305.843
tsmc2p (2) | mos_ff | mosulvt_ff | moselvt_ff | moslvt_ff | dio_f | res_l | cap_l | -40 | 0.441 | 0.825 | 8g | 2g | 0 | 1 | 1 | rcbest_ccbest_t | 41.1542 | 180.7832 | 16014.854
tsmc2p (3) | mos_ss | mosulvt_ss | moselvt_ss | moslvt_ss | dio_s | res_h | cap_h | 125 | 0.386 | 0.675 | 8g | 2g | 0 | 1 | 1 | rcworst_ccworst_t | 34.3256 | 117.2918 | 5460.1889
tsmc2p (4) | mos_ss | mosulvt_ss | moselvt_ss | moslvt_ss | dio_s | res_h | cap_h | -40 | 0.386 | 0.675 | 8g | 2g | 0 | 1 | 1 | rcworst_ccworst_t | 38.4282 | 75.4208 | 5630.1128
tsmc2p (5) | mos_fs | mosulvt_fs | moselvt_fs | moslvt_fs | dio_s | res_h | cap_h | 125 | 0.386 | 0.675 | 8g | 2g | 0 | 1 | 1 | rcworst_ccworst_t | 34.9018 | 129.9912 | 6389.9521
tsmc2p (6) | mos_fs | mosulvt_fs | moselvt_fs | moslvt_fs | dio_s | res_h | cap_h | -40 | 0.386 | 0.675 | 8g | 2g | 0 | 1 | 1 | rcworst_ccworst_t | 40.246 | 85.1748 | 7507.0831
tsmc2p (7) | mos_sf | mosulvt_sf | moselvt_sf | moslvt_sf | dio_s | res_h | cap_h | 125 | 0.386 | 0.675 | 8g | 2g | 0 | 1 | 1 | rcworst_ccworst_t | 27.0278 | 288.6879 | 5937.8192
tsmc2p (8) | mos_sf | mosulvt_sf | moselvt_sf | moslvt_sf | dio_s | res_h | cap_h | -40 | 0.386 | 0.675 | 8g | 2g | 0 | 1 | 1 | rcworst_ccworst_t | 39.5883 | 82.0051 | 6890.7434
tsmc2p (9) | mos_ff | mosulvt_ff | moselvt_ff | moslvt_ff | dio_f | res_l | cap_h | 125 | 0.441 | 0.825 | 8g | 2g | 0 | 1 | 1 | rcbest_ccbest_t | 27.2409 | 495.8829 | 10231.196
tsmc2p (10) | mos_ff | mosulvt_ff | moselvt_ff | moslvt_ff | dio_f | res_h | cap_l | 125 | 0.441 | 0.825 | 8g | 2g | 0 | 1 | 1 | rcbest_ccbest_t | 28.2595 | 481.9487 | 10657.152
tsmc2p (11) | mos_ff | mosulvt_ff | moselvt_ff | moslvt_ff | dio_f | res_h | cap_h | 125 | 0.441 | 0.825 | 8g | 2g | 0 | 1 | 1 | rcbest_ccbest_t | 28.2595 | 385.4026 | 8870.5022
tsmc2p (12) | mos_ff | mosulvt_ff | moselvt_ff | moslvt_ff | dio_f | res_l | cap_h | -40 | 0.441 | 0.825 | 8g | 2g | 0 | 1 | 1 | rcbest_ccbest_t | 41.1542 | 142.7054 | 13443.09
tsmc2p (13) | mos_ff | mosulvt_ff | moselvt_ff | moslvt_ff | dio_f | res_h | cap_l | -40 | 0.441 | 0.825 | 8g | 2g | 0 | 1 | 1 | rcbest_ccbest_t | 42.6676 | 132.2802 | 13846.62
tsmc2p (14) | mos_ff | mosulvt_ff | moselvt_ff | moslvt_ff | dio_f | res_h | cap_h | -40 | 0.441 | 0.825 | 8g | 2g | 0 | 1 | 1 | rcbest_ccbest_t | 42.6676 | 104.3291 | 11630.62
tsmc2p (15) | mos_ss | mosulvt_ss | moselvt_ss | moslvt_ss | dio_s | res_l | cap_l | 125 | 0.386 | 0.675 | 8g | 2g | 0 | 1 | 1 | rcworst_ccworst_t | 32.2039 | 212.7081 | 7493.8894
tsmc2p (16) | mos_ss | mosulvt_ss | moselvt_ss | moslvt_ss | dio_s | res_l | cap_h | 125 | 0.386 | 0.675 | 8g | 2g | 0 | 1 | 1 | rcworst_ccworst_t | 32.2039 | 168.6367 | 6185.4567
tsmc2p (17) | mos_ss | mosulvt_ss | moselvt_ss | moslvt_ss | dio_s | res_h | cap_l | 125 | 0.386 | 0.675 | 8g | 2g | 0 | 1 | 1 | rcworst_ccworst_t | 34.3256 | 148.3358 | 6615.1139
tsmc2p (18) | mos_ss | mosulvt_ss | moselvt_ss | moslvt_ss | dio_s | res_l | cap_l | -40 | 0.386 | 0.675 | 8g | 2g | 0 | 1 | 1 | rcworst_ccworst_t | 36.6017 | 133.0994 | 7746.3192
tsmc2p (19) | mos_ss | mosulvt_ss | moselvt_ss | moslvt_ss | dio_s | res_l | cap_h | -40 | 0.386 | 0.675 | 8g | 2g | 0 | 1 | 1 | rcworst_ccworst_t | 36.6017 | 105.047 | 6380.0466
tsmc2p (20) | mos_ss | mosulvt_ss | moselvt_ss | moslvt_ss | dio_s | res_h | cap_l | -40 | 0.386 | 0.675 | 8g | 2g | 0 | 1 | 1 | rcworst_ccworst_t | 38.4282 | 95.6687 | 6833.9022
tsmc2p (21) | mos_ss | mosulvt_ss | moselvt_ss | moslvt_ss | dio_s | res_l | cap_l | 125 | 0.386 | 0.675 | 8g | 2g | 0 | 1 | 1 | rcbest_ccbest_t | 32.2039 | 212.7081 | 7493.8894
tsmc2p (22) | mos_ss | mosulvt_ss | moselvt_ss | moslvt_ss | dio_s | res_l | cap_h | 125 | 0.386 | 0.675 | 8g | 2g | 0 | 1 | 1 | rcbest_ccbest_t | 32.2039 | 168.6367 | 6185.4567
tsmc2p (23) | mos_ss | mosulvt_ss | moselvt_ss | moslvt_ss | dio_s | res_h | cap_l | 125 | 0.386 | 0.675 | 8g | 2g | 0 | 1 | 1 | rcbest_ccbest_t | 34.3256 | 148.3358 | 6615.1139
tsmc2p (24) | mos_ss | mosulvt_ss | moselvt_ss | moslvt_ss | dio_s | res_l | cap_l | -40 | 0.386 | 0.675 | 8g | 2g | 0 | 1 | 1 | rcbest_ccbest_t | 36.6017 | 133.0994 | 7746.3192
tsmc2p (25) | mos_ss | mosulvt_ss | moselvt_ss | moslvt_ss | dio_s | res_l | cap_h | -40 | 0.386 | 0.675 | 8g | 2g | 0 | 1 | 1 | rcbest_ccbest_t | 36.6017 | 105.047 | 6380.0466
tsmc2p (26) | mos_ss | mosulvt_ss | moselvt_ss | moslvt_ss | dio_s | res_h | cap_l | -40 | 0.386 | 0.675 | 8g | 2g | 0 | 1 | 1 | rcbest_ccbest_t | 38.4282 | 95.6687 | 6833.9022
tsmc2p (27) | mos_fs | mosulvt_fs | moselvt_fs | moslvt_fs | dio_s | res_l | cap_l | 125 | 0.386 | 0.675 | 8g | 2g | 0 | 1 | 1 | rcworst_ccworst_t | 32.5602 | 244.8288 | 8851.8016
tsmc2p (28) | mos_fs | mosulvt_fs | moselvt_fs | moslvt_fs | dio_s | res_l | cap_h | 125 | 0.386 | 0.675 | 8g | 2g | 0 | 1 | 1 | rcworst_ccworst_t | 32.5602 | 194.1919 | 7331.7635
tsmc2p (29) | mos_fs | mosulvt_fs | moselvt_fs | moslvt_fs | dio_s | res_h | cap_l | 125 | 0.386 | 0.675 | 8g | 2g | 0 | 1 | 1 | rcworst_ccworst_t | 34.9018 | 164.4467 | 7719.3921
tsmc2p (30) | mos_fs | mosulvt_fs | moselvt_fs | moslvt_fs | dio_s | res_l | cap_l | -40 | 0.386 | 0.675 | 8g | 2g | 0 | 1 | 1 | rcworst_ccworst_t | 38.4134 | 151.1407 | 10270.363
tsmc2p (31) | mos_fs | mosulvt_fs | moselvt_fs | moslvt_fs | dio_s | res_l | cap_h | -40 | 0.386 | 0.675 | 8g | 2g | 0 | 1 | 1 | rcworst_ccworst_t | 38.4134 | 119.315 | 8550.5146
tsmc2p (32) | mos_fs | mosulvt_fs | moselvt_fs | moslvt_fs | dio_s | res_h | cap_l | -40 | 0.386 | 0.675 | 8g | 2g | 0 | 1 | 1 | rcworst_ccworst_t | 40.246 | 108.0519 | 9016.0741
tsmc2p (33) | mos_fs | mosulvt_fs | moselvt_fs | moslvt_fs | dio_s | res_l | cap_l | 125 | 0.386 | 0.675 | 8g | 2g | 0 | 1 | 1 | rcbest_ccbest_t | 32.5602 | 244.8288 | 8851.8016
tsmc2p (34) | mos_fs | mosulvt_fs | moselvt_fs | moslvt_fs | dio_s | res_l | cap_h | 125 | 0.386 | 0.675 | 8g | 2g | 0 | 1 | 1 | rcbest_ccbest_t | 32.5602 | 194.1919 | 7331.7635
tsmc2p (35) | mos_fs | mosulvt_fs | moselvt_fs | moslvt_fs | dio_s | res_h | cap_l | 125 | 0.386 | 0.675 | 8g | 2g | 0 | 1 | 1 | rcbest_ccbest_t | 34.9018 | 164.4467 | 7719.3921
tsmc2p (36) | mos_fs | mosulvt_fs | moselvt_fs | moslvt_fs | dio_s | res_l | cap_l | -40 | 0.386 | 0.675 | 8g | 2g | 0 | 1 | 1 | rcbest_ccbest_t | 38.4134 | 151.1407 | 10270.363
tsmc2p (37) | mos_fs | mosulvt_fs | moselvt_fs | moslvt_fs | dio_s | res_l | cap_h | -40 | 0.386 | 0.675 | 8g | 2g | 0 | 1 | 1 | rcbest_ccbest_t | 38.4134 | 119.315 | 8550.5146
tsmc2p (38) | mos_fs | mosulvt_fs | moselvt_fs | moslvt_fs | dio_s | res_h | cap_l | -40 | 0.386 | 0.675 | 8g | 2g | 0 | 1 | 1 | rcbest_ccbest_t | 40.246 | 108.0519 | 9016.0741
tsmc2p (39) | mos_sf | mosulvt_sf | moselvt_sf | moslvt_sf | dio_s | res_l | cap_l | 125 | 0.386 | 0.675 | 8g | 2g | 0 | 1 | 1 | rcworst_ccworst_t | 25.943 | 459.8798 | 8154.4576
tsmc2p (40) | mos_sf | mosulvt_sf | moselvt_sf | moslvt_sf | dio_s | res_l | cap_h | 125 | 0.386 | 0.675 | 8g | 2g | 0 | 1 | 1 | rcworst_ccworst_t | 25.943 | 369.1418 | 6741.6283
tsmc2p (41) | mos_sf | mosulvt_sf | moselvt_sf | moslvt_sf | dio_s | res_h | cap_l | 125 | 0.386 | 0.675 | 8g | 2g | 0 | 1 | 1 | rcworst_ccworst_t | 27.0278 | 360.5432 | 7181.6226
tsmc2p (42) | mos_sf | mosulvt_sf | moselvt_sf | moslvt_sf | dio_s | res_l | cap_l | -40 | 0.386 | 0.675 | 8g | 2g | 0 | 1 | 1 | rcworst_ccworst_t | 38.0144 | 141.2416 | 9502.0527
tsmc2p (43) | mos_sf | mosulvt_sf | moselvt_sf | moslvt_sf | dio_s | res_l | cap_h | -40 | 0.386 | 0.675 | 8g | 2g | 0 | 1 | 1 | rcworst_ccworst_t | 38.0144 | 111.5485 | 7858.6536
tsmc2p (44) | mos_sf | mosulvt_sf | moselvt_sf | moslvt_sf | dio_s | res_h | cap_l | -40 | 0.386 | 0.675 | 8g | 2g | 0 | 1 | 1 | rcworst_ccworst_t | 39.5883 | 103.9315 | 8326.0323
tsmc2p (45) | mos_sf | mosulvt_sf | moselvt_sf | moslvt_sf | dio_s | res_l | cap_l | 125 | 0.386 | 0.675 | 8g | 2g | 0 | 1 | 1 | rcbest_ccbest_t | 25.943 | 459.8798 | 8154.4576
tsmc2p (46) | mos_sf | mosulvt_sf | moselvt_sf | moslvt_sf | dio_s | res_l | cap_h | 125 | 0.386 | 0.675 | 8g | 2g | 0 | 1 | 1 | rcbest_ccbest_t | 25.943 | 369.1418 | 6741.6283
tsmc2p (47) | mos_sf | mosulvt_sf | moselvt_sf | moslvt_sf | dio_s | res_h | cap_l | 125 | 0.386 | 0.675 | 8g | 2g | 0 | 1 | 1 | rcbest_ccbest_t | 27.0278 | 360.5432 | 7181.6226
tsmc2p (48) | mos_sf | mosulvt_sf | moselvt_sf | moslvt_sf | dio_s | res_l | cap_l | -40 | 0.386 | 0.675 | 8g | 2g | 0 | 1 | 1 | rcbest_ccbest_t | 38.0144 | 141.2416 | 9502.0527
tsmc2p (49) | mos_sf | mosulvt_sf | moselvt_sf | moslvt_sf | dio_s | res_l | cap_h | -40 | 0.386 | 0.675 | 8g | 2g | 0 | 1 | 1 | rcbest_ccbest_t | 38.0144 | 111.5485 | 7858.6536
tsmc2p (50) | mos_sf | mosulvt_sf | moselvt_sf | moslvt_sf | dio_s | res_h | cap_l | -40 | 0.386 | 0.675 | 8g | 2g | 0 | 1 | 1 | rcbest_ccbest_t | 39.5883 | 103.9315 | 8326.0323
tsmc2p (51) | mos_tt | mosulvt_tt | moselvt_tt | moslvt_tt | dio_t | res_t | cap_t | 25 | 0.8 | 0.75 | 8g | 2g | 0 | 1 | 1 | typical | 38.7623 | 141.3461 | 10329.244
tsmc2p (52) | mos_ff | mosulvt_ff | moselvt_ff | moslvt_ff | dio_f | res_l | cap_l | 125 | 0.848 | 0.825 | 8g | 2g | 0 | 1 | 1 | rcbest_ccbest_t | 29.1662 | 565.0906 | 13484.659
tsmc2p (53) | mos_ff | mosulvt_ff | moselvt_ff | moslvt_ff | dio_f | res_l | cap_l | -40 | 0.848 | 0.825 | 8g | 2g | 0 | 1 | 1 | rcbest_ccbest_t | 40.7575 | 196.0109 | 16740.774
tsmc2p (54) | mos_ss | mosulvt_ss | moselvt_ss | moslvt_ss | dio_s | res_h | cap_h | 125 | 0.736 | 0.675 | 8g | 2g | 0 | 1 | 1 | rcworst_ccworst_t | 33.9819 | 130.3069 | 5871.5471
tsmc2p (55) | mos_ss | mosulvt_ss | moselvt_ss | moslvt_ss | dio_s | res_h | cap_h | -40 | 0.736 | 0.675 | 8g | 2g | 0 | 1 | 1 | rcworst_ccworst_t | 36.5647 | 105.4738 | 6457.3289
tsmc2p (56) | mos_fs | mosulvt_fs | moselvt_fs | moslvt_fs | dio_s | res_h | cap_h | 125 | 0.736 | 0.675 | 8g | 2g | 0 | 1 | 1 | rcworst_ccworst_t | 34.2104 | 137.3143 | 6346.5626
tsmc2p (57) | mos_fs | mosulvt_fs | moselvt_fs | moslvt_fs | dio_s | res_h | cap_h | -40 | 0.736 | 0.675 | 8g | 2g | 0 | 1 | 1 | rcworst_ccworst_t | 37.6208 | 103.9328 | 7139.0491
tsmc2p (58) | mos_sf | mosulvt_sf | moselvt_sf | moslvt_sf | dio_s | res_h | cap_h | 125 | 0.736 | 0.675 | 8g | 2g | 0 | 1 | 1 | rcworst_ccworst_t | 30.0755 | 249.1767 | 7025.7754
tsmc2p (59) | mos_sf | mosulvt_sf | moselvt_sf | moslvt_sf | dio_s | res_h | cap_h | -40 | 0.736 | 0.675 | 8g | 2g | 0 | 1 | 1 | rcworst_ccworst_t | 40.0816 | 100.2142 | 8651.7721
tsmc2p (60) | mos_ff | mosulvt_ff | moselvt_ff | moslvt_ff | dio_f | res_l | cap_h | 125 | 0.848 | 0.825 | 8g | 2g | 0 | 1 | 1 | rcbest_ccbest_t | 29.1662 | 450.2776 | 11256.549
tsmc2p (61) | mos_ff | mosulvt_ff | moselvt_ff | moslvt_ff | dio_f | res_h | cap_l | 125 | 0.848 | 0.825 | 8g | 2g | 0 | 1 | 1 | rcbest_ccbest_t | 29.658 | 452.0792 | 11408.921
tsmc2p (62) | mos_ff | mosulvt_ff | moselvt_ff | moslvt_ff | dio_f | res_h | cap_h | 125 | 0.848 | 0.825 | 8g | 2g | 0 | 1 | 1 | rcbest_ccbest_t | 29.658 | 360.0681 | 9521.864
tsmc2p (63) | mos_ff | mosulvt_ff | moselvt_ff | moslvt_ff | dio_f | res_l | cap_h | -40 | 0.848 | 0.825 | 8g | 2g | 0 | 1 | 1 | rcbest_ccbest_t | 40.7575 | 154.6 | 14026.544
tsmc2p (64) | mos_ff | mosulvt_ff | moselvt_ff | moslvt_ff | dio_f | res_h | cap_l | -40 | 0.848 | 0.825 | 8g | 2g | 0 | 1 | 1 | rcbest_ccbest_t | 42.1337 | 143.5739 | 14310.108
tsmc2p (65) | mos_ff | mosulvt_ff | moselvt_ff | moslvt_ff | dio_f | res_h | cap_h | -40 | 0.848 | 0.825 | 8g | 2g | 0 | 1 | 1 | rcbest_ccbest_t | 42.1337 | 113.1759 | 11993.211
tsmc2p (66) | mos_ss | mosulvt_ss | moselvt_ss | moslvt_ss | dio_s | res_l | cap_l | 125 | 0.736 | 0.675 | 8g | 2g | 0 | 1 | 1 | rcworst_ccworst_t | 30.7611 | 264.4405 | 8032.167
tsmc2p (67) | mos_ss | mosulvt_ss | moselvt_ss | moslvt_ss | dio_s | res_l | cap_h | 125 | 0.736 | 0.675 | 8g | 2g | 0 | 1 | 1 | rcworst_ccworst_t | 30.7611 | 210.0464 | 6613.2769
tsmc2p (68) | mos_ss | mosulvt_ss | moselvt_ss | moslvt_ss | dio_s | res_h | cap_l | 125 | 0.736 | 0.675 | 8g | 2g | 0 | 1 | 1 | rcworst_ccworst_t | 33.9819 | 164.8566 | 7128.7738
tsmc2p (69) | mos_ss | mosulvt_ss | moselvt_ss | moslvt_ss | dio_s | res_l | cap_l | -40 | 0.736 | 0.675 | 8g | 2g | 0 | 1 | 1 | rcworst_ccworst_t | 32.41 | 229.2519 | 8570.4227
tsmc2p (70) | mos_ss | mosulvt_ss | moselvt_ss | moslvt_ss | dio_s | res_l | cap_h | -40 | 0.736 | 0.675 | 8g | 2g | 0 | 1 | 1 | rcworst_ccworst_t | 32.41 | 181.7079 | 7015.7321
tsmc2p (71) | mos_ss | mosulvt_ss | moselvt_ss | moslvt_ss | dio_s | res_h | cap_l | -40 | 0.736 | 0.675 | 8g | 2g | 0 | 1 | 1 | rcworst_ccworst_t | 36.5647 | 133.7159 | 7871.9701
tsmc2p (72) | mos_ss | mosulvt_ss | moselvt_ss | moslvt_ss | dio_s | res_l | cap_l | 125 | 0.736 | 0.675 | 8g | 2g | 0 | 1 | 1 | rcbest_ccbest_t | 30.7611 | 264.4405 | 8032.167
tsmc2p (73) | mos_ss | mosulvt_ss | moselvt_ss | moslvt_ss | dio_s | res_l | cap_h | 125 | 0.736 | 0.675 | 8g | 2g | 0 | 1 | 1 | rcbest_ccbest_t | 30.7611 | 210.0464 | 6613.2769
tsmc2p (74) | mos_ss | mosulvt_ss | moselvt_ss | moslvt_ss | dio_s | res_h | cap_l | 125 | 0.736 | 0.675 | 8g | 2g | 0 | 1 | 1 | rcbest_ccbest_t | 33.9819 | 164.8566 | 7128.7738
tsmc2p (75) | mos_ss | mosulvt_ss | moselvt_ss | moslvt_ss | dio_s | res_l | cap_l | -40 | 0.736 | 0.675 | 8g | 2g | 0 | 1 | 1 | rcbest_ccbest_t | 32.41 | 229.2519 | 8570.4227
tsmc2p (76) | mos_ss | mosulvt_ss | moselvt_ss | moslvt_ss | dio_s | res_l | cap_h | -40 | 0.736 | 0.675 | 8g | 2g | 0 | 1 | 1 | rcbest_ccbest_t | 32.41 | 181.7079 | 7015.7321
tsmc2p (77) | mos_ss | mosulvt_ss | moselvt_ss | moslvt_ss | dio_s | res_h | cap_l | -40 | 0.736 | 0.675 | 8g | 2g | 0 | 1 | 1 | rcbest_ccbest_t | 36.5647 | 133.7159 | 7871.9701
tsmc2p (78) | mos_fs | mosulvt_fs | moselvt_fs | moslvt_fs | dio_s | res_l | cap_l | 125 | 0.736 | 0.675 | 8g | 2g | 0 | 1 | 1 | rcworst_ccworst_t | 31.1124 | 276.3347 | 8725.8471
tsmc2p (79) | mos_fs | mosulvt_fs | moselvt_fs | moslvt_fs | dio_s | res_l | cap_h | 125 | 0.736 | 0.675 | 8g | 2g | 0 | 1 | 1 | rcworst_ccworst_t | 31.1124 | 219.5081 | 7187.3062
tsmc2p (80) | mos_fs | mosulvt_fs | moselvt_fs | moslvt_fs | dio_s | res_h | cap_l | 125 | 0.736 | 0.675 | 8g | 2g | 0 | 1 | 1 | rcworst_ccworst_t | 34.2104 | 173.7348 | 7704.1233
tsmc2p (81) | mos_fs | mosulvt_fs | moselvt_fs | moslvt_fs | dio_s | res_l | cap_l | -40 | 0.736 | 0.675 | 8g | 2g | 0 | 1 | 1 | rcworst_ccworst_t | 34.1274 | 212.4478 | 9576.4565
tsmc2p (82) | mos_fs | mosulvt_fs | moselvt_fs | moslvt_fs | dio_s | res_l | cap_h | -40 | 0.736 | 0.675 | 8g | 2g | 0 | 1 | 1 | rcworst_ccworst_t | 34.1274 | 168.1138 | 7850.1158
tsmc2p (83) | mos_fs | mosulvt_fs | moselvt_fs | moslvt_fs | dio_s | res_h | cap_l | -40 | 0.736 | 0.675 | 8g | 2g | 0 | 1 | 1 | rcworst_ccworst_t | 37.6208 | 131.803 | 8686.5263
tsmc2p (84) | mos_fs | mosulvt_fs | moselvt_fs | moslvt_fs | dio_s | res_l | cap_l | 125 | 0.736 | 0.675 | 8g | 2g | 0 | 1 | 1 | rcbest_ccbest_t | 31.1124 | 276.3347 | 8725.8471
tsmc2p (85) | mos_fs | mosulvt_fs | moselvt_fs | moslvt_fs | dio_s | res_l | cap_h | 125 | 0.736 | 0.675 | 8g | 2g | 0 | 1 | 1 | rcbest_ccbest_t | 31.1124 | 219.5081 | 7187.3062
tsmc2p (86) | mos_fs | mosulvt_fs | moselvt_fs | moslvt_fs | dio_s | res_h | cap_l | 125 | 0.736 | 0.675 | 8g | 2g | 0 | 1 | 1 | rcbest_ccbest_t | 34.2104 | 173.7348 | 7704.1233
tsmc2p (87) | mos_fs | mosulvt_fs | moselvt_fs | moslvt_fs | dio_s | res_l | cap_l | -40 | 0.736 | 0.675 | 8g | 2g | 0 | 1 | 1 | rcbest_ccbest_t | 34.1274 | 212.4478 | 9576.4565
tsmc2p (88) | mos_fs | mosulvt_fs | moselvt_fs | moslvt_fs | dio_s | res_l | cap_h | -40 | 0.736 | 0.675 | 8g | 2g | 0 | 1 | 1 | rcbest_ccbest_t | 34.1274 | 168.1138 | 7850.1158
tsmc2p (89) | mos_fs | mosulvt_fs | moselvt_fs | moslvt_fs | dio_s | res_h | cap_l | -40 | 0.736 | 0.675 | 8g | 2g | 0 | 1 | 1 | rcbest_ccbest_t | 37.6208 | 131.803 | 8686.5263
tsmc2p (90) | mos_sf | mosulvt_sf | moselvt_sf | moslvt_sf | dio_s | res_l | cap_l | 125 | 0.736 | 0.675 | 8g | 2g | 0 | 1 | 1 | rcworst_ccworst_t | 29.2683 | 399.1904 | 9856.226
tsmc2p (91) | mos_sf | mosulvt_sf | moselvt_sf | moslvt_sf | dio_s | res_l | cap_h | 125 | 0.736 | 0.675 | 8g | 2g | 0 | 1 | 1 | rcworst_ccworst_t | 29.2683 | 317.4594 | 8182.64
tsmc2p (92) | mos_sf | mosulvt_sf | moselvt_sf | moslvt_sf | dio_s | res_h | cap_l | 125 | 0.736 | 0.675 | 8g | 2g | 0 | 1 | 1 | rcworst_ccworst_t | 30.0755 | 313.753 | 8463.1554
tsmc2p (93) | mos_sf | mosulvt_sf | moselvt_sf | moslvt_sf | dio_s | res_l | cap_l | -40 | 0.736 | 0.675 | 8g | 2g | 0 | 1 | 1 | rcworst_ccworst_t | 38.4397 | 175.6942 | 11961.953
tsmc2p (94) | mos_sf | mosulvt_sf | moselvt_sf | moslvt_sf | dio_s | res_l | cap_h | -40 | 0.736 | 0.675 | 8g | 2g | 0 | 1 | 1 | rcworst_ccworst_t | 38.4397 | 138.6051 | 9955.0656
tsmc2p (95) | mos_sf | mosulvt_sf | moselvt_sf | moslvt_sf | dio_s | res_h | cap_l | -40 | 0.736 | 0.675 | 8g | 2g | 0 | 1 | 1 | rcworst_ccworst_t | 40.0816 | 127.1553 | 10389.79
tsmc2p (96) | mos_sf | mosulvt_sf | moselvt_sf | moslvt_sf | dio_s | res_l | cap_l | 125 | 0.736 | 0.675 | 8g | 2g | 0 | 1 | 1 | rcbest_ccbest_t | 29.2683 | 399.1904 | 9856.226
tsmc2p (97) | mos_sf | mosulvt_sf | moselvt_sf | moslvt_sf | dio_s | res_l | cap_h | 125 | 0.736 | 0.675 | 8g | 2g | 0 | 1 | 1 | rcbest_ccbest_t | 29.2683 | 317.4594 | 8182.64
tsmc2p (98) | mos_sf | mosulvt_sf | moselvt_sf | moslvt_sf | dio_s | res_h | cap_l | 125 | 0.736 | 0.675 | 8g | 2g | 0 | 1 | 1 | rcbest_ccbest_t | 30.0755 | 313.753 | 8463.1554
tsmc2p (99) | mos_sf | mosulvt_sf | moselvt_sf | moslvt_sf | dio_s | res_l | cap_l | -40 | 0.736 | 0.675 | 8g | 2g | 0 | 1 | 1 | rcbest_ccbest_t | 38.4397 | 175.6942 | 11961.953
tsmc2p (100) | mos_sf | mosulvt_sf | moselvt_sf | moslvt_sf | dio_s | res_l | cap_h | -40 | 0.736 | 0.675 | 8g | 2g | 0 | 1 | 1 | rcbest_ccbest_t | 38.4397 | 138.6051 | 9955.0656
tsmc2p (101) | mos_sf | mosulvt_sf | moselvt_sf | moslvt_sf | dio_s | res_h | cap_l | -40 | 0.736 | 0.675 | 8g | 2g | 0 | 1 | 1 | rcbest_ccbest_t | 40.0816 | 127.1553 | 10389.79
tsmc2p (102) | mos_tt | mosulvt_tt | moselvt_tt | moslvt_tt | dio_t | res_t | cap_t | 25 | 0.75 | 0.75 | 8g | 2g | 0 | 1 | 1 | typical | 38.9794 | 139.4951 | 10389.923
tsmc2p (103) | mos_ff | mosulvt_ff | moselvt_ff | moslvt_ff | dio_f | res_l | cap_l | 125 | 0.825 | 0.825 | 8g | 2g | 0 | 1 | 1 | rcbest_ccbest_t | 29.1471 | 566.5159 | 13483.867
tsmc2p (104) | mos_ff | mosulvt_ff | moselvt_ff | moslvt_ff | dio_f | res_l | cap_l | -40 | 0.825 | 0.825 | 8g | 2g | 0 | 1 | 1 | rcbest_ccbest_t | 40.8158 | 195.249 | 16757.722
tsmc2p (105) | mos_ss | mosulvt_ss | moselvt_ss | moslvt_ss | dio_s | res_h | cap_h | 125 | 0.675 | 0.675 | 8g | 2g | 0 | 1 | 1 | rcworst_ccworst_t | 34.4217 | 126.9478 | 5964.4
tsmc2p (106) | mos_ss | mosulvt_ss | moselvt_ss | moslvt_ss | dio_s | res_h | cap_h | -40 | 0.675 | 0.675 | 8g | 2g | 0 | 1 | 1 | rcworst_ccworst_t | 38.172 | 96.1415 | 6886.9646
tsmc2p (107) | mos_fs | mosulvt_fs | moselvt_fs | moslvt_fs | dio_s | res_h | cap_h | 125 | 0.675 | 0.675 | 8g | 2g | 0 | 1 | 1 | rcworst_ccworst_t | 34.601 | 134.5904 | 6451.8856
tsmc2p (108) | mos_fs | mosulvt_fs | moselvt_fs | moslvt_fs | dio_s | res_h | cap_h | -40 | 0.675 | 0.675 | 8g | 2g | 0 | 1 | 1 | rcworst_ccworst_t | 38.9722 | 96.6739 | 7558.6793
tsmc2p (109) | mos_sf | mosulvt_sf | moselvt_sf | moslvt_sf | dio_s | res_h | cap_h | 125 | 0.675 | 0.675 | 8g | 2g | 0 | 1 | 1 | rcworst_ccworst_t | 29.9781 | 251.9603 | 7015.8943
tsmc2p (110) | mos_sf | mosulvt_sf | moselvt_sf | moslvt_sf | dio_s | res_h | cap_h | -40 | 0.675 | 0.675 | 8g | 2g | 0 | 1 | 1 | rcworst_ccworst_t | 40.34 | 98.1066 | 8673.2643
tsmc2p (111) | mos_ff | mosulvt_ff | moselvt_ff | moslvt_ff | dio_f | res_l | cap_h | 125 | 0.825 | 0.825 | 8g | 2g | 0 | 1 | 1 | rcbest_ccbest_t | 29.1471 | 451.4912 | 11257.954
tsmc2p (112) | mos_ff | mosulvt_ff | moselvt_ff | moslvt_ff | dio_f | res_h | cap_l | 125 | 0.825 | 0.825 | 8g | 2g | 0 | 1 | 1 | rcbest_ccbest_t | 29.6444 | 452.9054 | 11407.711
tsmc2p (113) | mos_ff | mosulvt_ff | moselvt_ff | moslvt_ff | dio_f | res_h | cap_h | 125 | 0.825 | 0.825 | 8g | 2g | 0 | 1 | 1 | rcbest_ccbest_t | 29.6444 | 360.7835 | 9522.4767
tsmc2p (114) | mos_ff | mosulvt_ff | moselvt_ff | moslvt_ff | dio_f | res_l | cap_h | -40 | 0.825 | 0.825 | 8g | 2g | 0 | 1 | 1 | rcbest_ccbest_t | 40.8158 | 154.0062 | 14044.859
tsmc2p (115) | mos_ff | mosulvt_ff | moselvt_ff | moslvt_ff | dio_f | res_h | cap_l | -40 | 0.825 | 0.825 | 8g | 2g | 0 | 1 | 1 | rcbest_ccbest_t | 42.1887 | 143.0156 | 14320.881
tsmc2p (116) | mos_ff | mosulvt_ff | moselvt_ff | moslvt_ff | dio_f | res_h | cap_h | -40 | 0.825 | 0.825 | 8g | 2g | 0 | 1 | 1 | rcbest_ccbest_t | 42.1887 | 112.7356 | 12005.412
tsmc2p (117) | mos_ss | mosulvt_ss | moselvt_ss | moslvt_ss | dio_s | res_l | cap_l | 125 | 0.675 | 0.675 | 8g | 2g | 0 | 1 | 1 | rcworst_ccworst_t | 31.5405 | 250.8593 | 8211.1907
tsmc2p (118) | mos_ss | mosulvt_ss | moselvt_ss | moslvt_ss | dio_s | res_l | cap_h | 125 | 0.675 | 0.675 | 8g | 2g | 0 | 1 | 1 | rcworst_ccworst_t | 31.5405 | 199.1546 | 6780.429
tsmc2p (119) | mos_ss | mosulvt_ss | moselvt_ss | moslvt_ss | dio_s | res_h | cap_l | 125 | 0.675 | 0.675 | 8g | 2g | 0 | 1 | 1 | rcworst_ccworst_t | 34.4217 | 160.6153 | 7223.9568
tsmc2p (120) | mos_ss | mosulvt_ss | moselvt_ss | moslvt_ss | dio_s | res_l | cap_l | -40 | 0.675 | 0.675 | 8g | 2g | 0 | 1 | 1 | rcworst_ccworst_t | 34.9824 | 192.1807 | 9278.1634
tsmc2p (121) | mos_ss | mosulvt_ss | moselvt_ss | moslvt_ss | dio_s | res_l | cap_h | -40 | 0.675 | 0.675 | 8g | 2g | 0 | 1 | 1 | rcworst_ccworst_t | 34.9824 | 152.0536 | 7655.4152
tsmc2p (122) | mos_ss | mosulvt_ss | moselvt_ss | moslvt_ss | dio_s | res_h | cap_l | -40 | 0.675 | 0.675 | 8g | 2g | 0 | 1 | 1 | rcworst_ccworst_t | 38.172 | 121.9225 | 8331.7989
tsmc2p (123) | mos_ss | mosulvt_ss | moselvt_ss | moslvt_ss | dio_s | res_l | cap_l | 125 | 0.675 | 0.675 | 8g | 2g | 0 | 1 | 1 | rcbest_ccbest_t | 31.5405 | 250.8593 | 8211.1907
tsmc2p (124) | mos_ss | mosulvt_ss | moselvt_ss | moslvt_ss | dio_s | res_l | cap_h | 125 | 0.675 | 0.675 | 8g | 2g | 0 | 1 | 1 | rcbest_ccbest_t | 31.5405 | 199.1546 | 6780.429
tsmc2p (125) | mos_ss | mosulvt_ss | moselvt_ss | moslvt_ss | dio_s | res_h | cap_l | 125 | 0.675 | 0.675 | 8g | 2g | 0 | 1 | 1 | rcbest_ccbest_t | 34.4217 | 160.6153 | 7223.9568
tsmc2p (126) | mos_ss | mosulvt_ss | moselvt_ss | moslvt_ss | dio_s | res_l | cap_l | -40 | 0.675 | 0.675 | 8g | 2g | 0 | 1 | 1 | rcbest_ccbest_t | 34.9824 | 192.1807 | 9278.1634
tsmc2p (127) | mos_ss | mosulvt_ss | moselvt_ss | moslvt_ss | dio_s | res_l | cap_h | -40 | 0.675 | 0.675 | 8g | 2g | 0 | 1 | 1 | rcbest_ccbest_t | 34.9824 | 152.0536 | 7655.4152
tsmc2p (128) | mos_ss | mosulvt_ss | moselvt_ss | moslvt_ss | dio_s | res_h | cap_l | -40 | 0.675 | 0.675 | 8g | 2g | 0 | 1 | 1 | rcbest_ccbest_t | 38.172 | 121.9225 | 8331.7989
tsmc2p (129) | mos_fs | mosulvt_fs | moselvt_fs | moslvt_fs | dio_s | res_l | cap_l | 125 | 0.675 | 0.675 | 8g | 2g | 0 | 1 | 1 | rcworst_ccworst_t | 31.7932 | 265.2311 | 8930.3401
tsmc2p (130) | mos_fs | mosulvt_fs | moselvt_fs | moslvt_fs | dio_s | res_l | cap_h | 125 | 0.675 | 0.675 | 8g | 2g | 0 | 1 | 1 | rcworst_ccworst_t | 31.7932 | 210.6037 | 7376.3028
tsmc2p (131) | mos_fs | mosulvt_fs | moselvt_fs | moslvt_fs | dio_s | res_h | cap_l | 125 | 0.675 | 0.675 | 8g | 2g | 0 | 1 | 1 | rcworst_ccworst_t | 34.601 | 170.2901 | 7814.2236
tsmc2p (132) | mos_fs | mosulvt_fs | moselvt_fs | moslvt_fs | dio_s | res_l | cap_l | -40 | 0.675 | 0.675 | 8g | 2g | 0 | 1 | 1 | rcworst_ccworst_t | 36.1957 | 186.8977 | 10291.143
tsmc2p (133) | mos_fs | mosulvt_fs | moselvt_fs | moslvt_fs | dio_s | res_l | cap_h | -40 | 0.675 | 0.675 | 8g | 2g | 0 | 1 | 1 | rcworst_ccworst_t | 36.1957 | 147.7413 | 8500.8291
tsmc2p (134) | mos_fs | mosulvt_fs | moselvt_fs | moslvt_fs | dio_s | res_h | cap_l | -40 | 0.675 | 0.675 | 8g | 2g | 0 | 1 | 1 | rcworst_ccworst_t | 38.9722 | 122.6172 | 9133.9459
tsmc2p (135) | mos_fs | mosulvt_fs | moselvt_fs | moslvt_fs | dio_s | res_l | cap_l | 125 | 0.675 | 0.675 | 8g | 2g | 0 | 1 | 1 | rcbest_ccbest_t | 31.7932 | 265.2311 | 8930.3401
tsmc2p (136) | mos_fs | mosulvt_fs | moselvt_fs | moslvt_fs | dio_s | res_l | cap_h | 125 | 0.675 | 0.675 | 8g | 2g | 0 | 1 | 1 | rcbest_ccbest_t | 31.7932 | 210.6037 | 7376.3028
tsmc2p (137) | mos_fs | mosulvt_fs | moselvt_fs | moslvt_fs | dio_s | res_h | cap_l | 125 | 0.675 | 0.675 | 8g | 2g | 0 | 1 | 1 | rcbest_ccbest_t | 34.601 | 170.2901 | 7814.2236
tsmc2p (138) | mos_fs | mosulvt_fs | moselvt_fs | moslvt_fs | dio_s | res_l | cap_l | -40 | 0.675 | 0.675 | 8g | 2g | 0 | 1 | 1 | rcbest_ccbest_t | 36.1957 | 186.8977 | 10291.143
tsmc2p (139) | mos_fs | mosulvt_fs | moselvt_fs | moslvt_fs | dio_s | res_l | cap_h | -40 | 0.675 | 0.675 | 8g | 2g | 0 | 1 | 1 | rcbest_ccbest_t | 36.1957 | 147.7413 | 8500.8291
tsmc2p (140) | mos_fs | mosulvt_fs | moselvt_fs | moslvt_fs | dio_s | res_h | cap_l | -40 | 0.675 | 0.675 | 8g | 2g | 0 | 1 | 1 | rcbest_ccbest_t | 38.9722 | 122.6172 | 9133.9459
tsmc2p (141) | mos_sf | mosulvt_sf | moselvt_sf | moslvt_sf | dio_s | res_l | cap_l | 125 | 0.675 | 0.675 | 8g | 2g | 0 | 1 | 1 | rcworst_ccworst_t | 29.1583 | 404.1188 | 9833.5178
tsmc2p (142) | mos_sf | mosulvt_sf | moselvt_sf | moslvt_sf | dio_s | res_l | cap_h | 125 | 0.675 | 0.675 | 8g | 2g | 0 | 1 | 1 | rcworst_ccworst_t | 29.1583 | 321.596 | 8170.7384
tsmc2p (143) | mos_sf | mosulvt_sf | moselvt_sf | moslvt_sf | dio_s | res_h | cap_l | 125 | 0.675 | 0.675 | 8g | 2g | 0 | 1 | 1 | rcworst_ccworst_t | 29.9781 | 317.0727 | 8445.5188
tsmc2p (144) | mos_sf | mosulvt_sf | moselvt_sf | moslvt_sf | dio_s | res_l | cap_l | -40 | 0.675 | 0.675 | 8g | 2g | 0 | 1 | 1 | rcworst_ccworst_t | 38.7966 | 170.5894 | 11986.814
tsmc2p (145) | mos_sf | mosulvt_sf | moselvt_sf | moslvt_sf | dio_s | res_l | cap_h | -40 | 0.675 | 0.675 | 8g | 2g | 0 | 1 | 1 | rcworst_ccworst_t | 38.7966 | 134.5796 | 9993.0707
tsmc2p (146) | mos_sf | mosulvt_sf | moselvt_sf | moslvt_sf | dio_s | res_h | cap_l | -40 | 0.675 | 0.675 | 8g | 2g | 0 | 1 | 1 | rcworst_ccworst_t | 40.34 | 124.4748 | 10401.748
tsmc2p (147) | mos_sf | mosulvt_sf | moselvt_sf | moslvt_sf | dio_s | res_l | cap_l | 125 | 0.675 | 0.675 | 8g | 2g | 0 | 1 | 1 | rcbest_ccbest_t | 29.1583 | 404.1188 | 9833.5178
tsmc2p (148) | mos_sf | mosulvt_sf | moselvt_sf | moslvt_sf | dio_s | res_l | cap_h | 125 | 0.675 | 0.675 | 8g | 2g | 0 | 1 | 1 | rcbest_ccbest_t | 29.1583 | 321.596 | 8170.7384
tsmc2p (149) | mos_sf | mosulvt_sf | moselvt_sf | moslvt_sf | dio_s | res_h | cap_l | 125 | 0.675 | 0.675 | 8g | 2g | 0 | 1 | 1 | rcbest_ccbest_t | 29.9781 | 317.0727 | 8445.5188
tsmc2p (150) | mos_sf | mosulvt_sf | moselvt_sf | moslvt_sf | dio_s | res_l | cap_l | -40 | 0.675 | 0.675 | 8g | 2g | 0 | 1 | 1 | rcbest_ccbest_t | 38.7966 | 170.5894 | 11986.814
tsmc2p (151) | mos_sf | mosulvt_sf | moselvt_sf | moslvt_sf | dio_s | res_l | cap_h | -40 | 0.675 | 0.675 | 8g | 2g | 0 | 1 | 1 | rcbest_ccbest_t | 38.7966 | 134.5796 | 9993.0707
tsmc2p (152) | mos_sf | mosulvt_sf | moselvt_sf | moslvt_sf | dio_s | res_h | cap_l | -40 | 0.675 | 0.675 | 8g | 2g | 0 | 1 | 1 | rcbest_ccbest_t | 40.34 | 124.4748 | 10401.748
Process | mos | mos_ulvt | mos_elvt | mos_lvt | diode | res | cap | temp | vccioval | vddval | datarate | clksample | offset_code | dcdmode | sampleclken | rcxt_corner | dc_gain (db) | f3db (MHz) | fugb (MHz)
[16 empty] | Min | 25.943 | 75.4208 | 5460.1889
[16 empty] | Max | 42.6676 | 619.3113 | 16757.722
Spec upper bound
[16 empty] | Spec lower bound | 20 | 20 | 100
Internal upper bound
[16 empty] | Internal lower bound | 20 | 20 | 100
[16 empty] | Mean | 34.6563 | 209.1312 | 8892.6677
[16 empty] | Std. Dev. | 4.3732 | 112.4855 | 2219.7319
[16 empty] | Rel. Std. Dev. % | 12.6187 | 53.7871 | 24.9614