## PIRSNT_18_V_timing_input_50...
Process | mos_hv | mos | mos_ulvt | res | diode | moscap | temp | vdd | dvdd | rcxt_corner | choose | vie | tr_pad (pS) | tf_pad (pS) | dcd_pad (%) | tr_c (pS) | tf_c (pS) | dcd_c (%)
tsmc3eff (0) | moshv_tt | mos_tt | mosulvt_tt | res_t | dio_t | nmoscap_t | -40 | 0.75 | 1.2 | typical |  |  | 66.3132 | 104.803 | 49.8698 | 39.8913 | 45.4111 | 50.3804
tsmc3eff (1) | moshv_tt | mos_tt | mosulvt_tt | res_t | dio_t | nmoscap_t | -40 | 0.75 | 1.2 | typical |  |  | 66.3132 | 104.803 | 49.8698 | 39.8913 | 45.4111 | 50.3804
tsmc3eff (2) | moshv_ff | mos_ff | mosulvt_ff | res_l | dio_f | nmoscap_l | -40 | 0.825 | 1.32 | rcbest_ccbest |  |  | 51.9935 | 81.257 | 49.9694 | 35.1892 | 37.4545 | 50.2315
tsmc3eff (3) | moshv_ff | mos_ff | mosulvt_ff | res_l | dio_f | nmoscap_l | -40 | 0.825 | 1.32 | rcbest_ccbest |  |  | 51.9935 | 81.257 | 49.9694 | 35.1892 | 37.4545 | 50.2315
tsmc3eff (4) | moshv_ss | mos_ss | mosulvt_ss | res_l | dio_f | nmoscap_l | -40 | 0.675 | 1.08 | rcworst_ccworst |  |  | 96.2876 | 148.728 | 50.0746 | 50.9726 | 67.8028 | 51.6692
tsmc3eff (5) | moshv_ss | mos_ss | mosulvt_ss | res_l | dio_f | nmoscap_l | -40 | 0.675 | 1.08 | rcworst_ccworst |  |  | 96.2876 | 148.728 | 50.0746 | 50.9726 | 67.8028 | 51.6692
Process | mos_hv | mos | mos_ulvt | res | diode | moscap | temp | vdd | dvdd | rcxt_corner | choose | vie | tr_pad (pS) | tf_pad (pS) | dcd_pad (%) | tr_c (pS) | tf_c (pS) | dcd_c (%)
[12 empty] | Min | 51.9935 | 81.257 | 49.8698 | 35.1892 | 37.4545 | 50.2315
[12 empty] | Max | 96.2876 | 148.728 | 50.0746 | 50.9726 | 67.8028 | 51.6692
Spec upper bound
Spec lower bound
Internal upper bound
Internal lower bound
[12 empty] | Mean | 71.5314 | 111.596 | 49.9713 | 42.0177 | 50.2228 | 50.7604
[12 empty] | Std. Dev. | 18.4556 | 27.9606 | 0.08362 | 6.6167 | 12.8483 | 0.64551
[12 empty] | Rel. Std. Dev. % | 25.8007 | 25.0552 | 0.16734 | 15.7473 | 25.5827 | 1.2717