## internal_flop_setup_PVT_tx_...
Process | mos_ulvt | mos_elvt | mos_lvt | moscap | diode | res | cap | temp | vdd | rcxt_corner | min_pulse_width_low (ps) | check_setup_pass | tc2qr (ps) | tc2qf (ps) | tr_q (ps) | tf_q (ps)
tsmc2p (0) | mosulvt_tt | moselvt_tt | moslvt_tt | nmoscap_t | dio_t | res_t | cap_t | 25 | 0.750 | typical | 30 | 1 | 25.0487 | 23.8819 | 16.4151 | 14.2032
tsmc2p (1) | mosulvt_tt | moselvt_tt | moslvt_tt | nmoscap_t | dio_t | res_t | cap_t | -40 | 0.750 | typical | 30 | 1 | 25.3227 | 23.9579 | 15.8248 | 13.5876
tsmc2p (2) | mosulvt_tt | moselvt_tt | moslvt_tt | nmoscap_t | dio_t | res_t | cap_t | 125 | 0.750 | typical | 30 | 1 | 24.1576 | 23.496 | 17.1339 | 14.991
tsmc2p (3) | mosulvt_ss | moselvt_ss | moslvt_ss | nmoscap_s | dio_s | res_h | cap_h | -40 | 0.675 | typical | 30 | 1 | 41.072 | 37.2853 | 23.587 | 19.639
tsmc2p (4) | mosulvt_ss | moselvt_ss | moslvt_ss | nmoscap_s | dio_s | res_h | cap_h | 125 | 0.675 | typical | 30 | 1 | 36.3425 | 34.2553 | 23.9589 | 20.55
tsmc2p (5) | mosulvt_ss | moselvt_ss | moslvt_ss | nmoscap_s | dio_s | res_h | cap_h | -40 | 0.825 | typical | 30 | 1 | 28.0626 | 26.6304 | 17.1194 | 14.6167
tsmc2p (6) | mosulvt_ss | moselvt_ss | moslvt_ss | nmoscap_s | dio_s | res_h | cap_h | 125 | 0.825 | typical | 30 | 1 | 26.8457 | 25.9931 | 18.3923 | 16.0483
tsmc2p (7) | mosulvt_ff | moselvt_ff | moslvt_ff | nmoscap_f | dio_f | res_l | cap_l | -40 | 0.675 | rcbest_ccbest_t | 30 | 1 | 22.6642 | 21.5016 | 14.5859 | 12.5332
tsmc2p (8) | mosulvt_ff | moselvt_ff | moslvt_ff | nmoscap_f | dio_f | res_l | cap_l | 125 | 0.675 | rcbest_ccbest_t | 30 | 1 | 21.7044 | 21.2671 | 16.091 | 14.08
tsmc2p (9) | mosulvt_ff | moselvt_ff | moslvt_ff | nmoscap_f | dio_f | res_l | cap_l | -40 | 0.825 | rcbest_ccbest_t | 30 | 1 | 18.2894 | 17.6208 | 12.3698 | 10.583
tsmc2p (10) | mosulvt_ff | moselvt_ff | moslvt_ff | nmoscap_f | dio_f | res_l | cap_l | 125 | 0.825 | rcbest_ccbest_t | 30 | 1 | 18.4586 | 18.2306 | 14.0358 | 12.2394
tsmc2p (11) | mosulvt_sf | moselvt_sf | moslvt_sf | nmoscap_s | dio_s | res_l | cap_l | -40 | 0.675 | rcworst_ccworst_t | 30 | 1 | 30.3191 | 30.9016 | 17.7937 | 17.0838
tsmc2p (12) | mosulvt_sf | moselvt_sf | moslvt_sf | nmoscap_s | dio_s | res_l | cap_l | 125 | 0.675 | rcworst_ccworst_t | 30 | 1 | 27.4276 | 29.875 | 18.3064 | 18.3988
tsmc2p (13) | mosulvt_sf | moselvt_sf | moslvt_sf | nmoscap_s | dio_s | res_l | cap_l | -40 | 0.825 | rcworst_ccworst_t | 30 | 1 | 22.7436 | 23.7166 | 13.9398 | 13.3207
tsmc2p (14) | mosulvt_sf | moselvt_sf | moslvt_sf | nmoscap_s | dio_s | res_l | cap_l | 125 | 0.825 | rcworst_ccworst_t | 30 | 1 | 22.1772 | 24.2232 | 15.1272 | 14.9686
tsmc2p (15) | mosulvt_fs | moselvt_fs | moslvt_fs | nmoscap_f | dio_f | res_l | cap_l | -40 | 0.675 | rcworst_ccworst_t | 30 | 1 | 30.3549 | 25.9357 | 20.1663 | 15.3286
tsmc2p (16) | mosulvt_fs | moselvt_fs | moslvt_fs | nmoscap_f | dio_f | res_l | cap_l | 125 | 0.675 | rcworst_ccworst_t | 30 | 1 | 28.2306 | 23.8514 | 21.0713 | 16.29
tsmc2p (17) | mosulvt_fs | moselvt_fs | moslvt_fs | nmoscap_f | dio_f | res_l | cap_l | -40 | 0.825 | rcworst_ccworst_t | 30 | 1 | 22.6774 | 19.6108 | 15.7196 | 12.334
tsmc2p (18) | mosulvt_fs | moselvt_fs | moslvt_fs | nmoscap_f | dio_f | res_l | cap_l | 125 | 0.825 | rcworst_ccworst_t | 30 | 1 | 22.3787 | 19.3647 | 17.3374 | 13.6021
Process | mos_ulvt | mos_elvt | mos_lvt | moscap | diode | res | cap | temp | vdd | rcxt_corner | min_pulse_width_low (ps) | check_setup_pass | tc2qr (ps) | tc2qf (ps) | tr_q (ps) | tf_q (ps)
[10 empty] | Min | 30 | 1 | 18.2894 | 17.6208 | 12.3698 | 10.583
[10 empty] | Max | 30 | 1 | 41.072 | 37.2853 | 23.9589 | 20.55
[10 empty] | Spec upper bound | 35 |  | 40 | 40 | 23 | 23
[10 empty] | Spec lower bound | 0 | 1 | 0 | 0 | 0 | 0
[10 empty] | Internal upper bound | 30 |  | 40 | 40 | 20 | 20
[10 empty] | Internal lower bound | 0 | 1 | 0 | 0 | 0 | 0
[10 empty] | Mean | 30 | 1 | 26.0146 | 24.821 | 17.3145 | 14.9683
[10 empty] | Std. Dev. | 0 | 0 | 5.543 | 5.1017 | 3.0268 | 2.5109
[10 empty] | Rel. Std. Dev. % | 0 | 0 | 21.3072 | 20.5538 | 17.4814 | 16.775