## dcd_top_offset_step_tsmc2p_...
Process | mos | mos_ulvt | mos_elvt | mos_lvt | diode | res | cap | temp | vddval | datarate | clksample | offset_code | rcxt_corner | offset (mV) | dcd_error (%)
tsmc2p (0) | mos_tt | mosulvt_tt | moselvt_tt | moslvt_tt | dio_t | res_t | cap_t | 25 | 0.750 | 8g | 2g | 0 | typical | 36.9052 | 4.921
tsmc2p (1) | mos_tt | mosulvt_tt | moselvt_tt | moslvt_tt | dio_t | res_t | cap_t | 25 | 0.750 | 8g | 2g | 1 | typical | 35.9754 | 4.797
tsmc2p (2) | mos_tt | mosulvt_tt | moselvt_tt | moslvt_tt | dio_t | res_t | cap_t | 25 | 0.750 | 8g | 2g | 2 | typical | 34.3209 | 4.5764
tsmc2p (3) | mos_tt | mosulvt_tt | moselvt_tt | moslvt_tt | dio_t | res_t | cap_t | 25 | 0.750 | 8g | 2g | 3 | typical | 33.3392 | 4.4455
tsmc2p (4) | mos_tt | mosulvt_tt | moselvt_tt | moslvt_tt | dio_t | res_t | cap_t | 25 | 0.750 | 8g | 2g | 4 | typical | 32.8749 | 4.3836
tsmc2p (5) | mos_tt | mosulvt_tt | moselvt_tt | moslvt_tt | dio_t | res_t | cap_t | 25 | 0.750 | 8g | 2g | 5 | typical | 31.8935 | 4.2596
tsmc2p (6) | mos_tt | mosulvt_tt | moselvt_tt | moslvt_tt | dio_t | res_t | cap_t | 25 | 0.750 | 8g | 2g | 6 | typical | 31.0163 | 4.1358
tsmc2p (7) | mos_tt | mosulvt_tt | moselvt_tt | moslvt_tt | dio_t | res_t | cap_t | 25 | 0.750 | 8g | 2g | 7 | typical | 30.1895 | 4.0256
tsmc2p (8) | mos_tt | mosulvt_tt | moselvt_tt | moslvt_tt | dio_t | res_t | cap_t | 25 | 0.750 | 8g | 2g | 8 | typical | 30.4475 | 4.0599
tsmc2p (9) | mos_tt | mosulvt_tt | moselvt_tt | moslvt_tt | dio_t | res_t | cap_t | 25 | 0.750 | 8g | 2g | 9 | typical | 29.5181 | 3.936
tsmc2p (10) | mos_tt | mosulvt_tt | moselvt_tt | moslvt_tt | dio_t | res_t | cap_t | 25 | 0.750 | 8g | 2g | 10 | typical | 28.7435 | 3.8327
tsmc2p (11) | mos_tt | mosulvt_tt | moselvt_tt | moslvt_tt | dio_t | res_t | cap_t | 25 | 0.750 | 8g | 2g | 11 | typical | 27.814 | 3.7088
tsmc2p (12) | mos_tt | mosulvt_tt | moselvt_tt | moslvt_tt | dio_t | res_t | cap_t | 25 | 0.750 | 8g | 2g | 12 | typical | 27.2459 | 3.6331
tsmc2p (13) | mos_tt | mosulvt_tt | moselvt_tt | moslvt_tt | dio_t | res_t | cap_t | 25 | 0.750 | 8g | 2g | 13 | typical | 26.2663 | 3.5025
tsmc2p (14) | mos_tt | mosulvt_tt | moselvt_tt | moslvt_tt | dio_t | res_t | cap_t | 25 | 0.750 | 8g | 2g | 14 | typical | 25.4387 | 3.3921
tsmc2p (15) | mos_tt | mosulvt_tt | moselvt_tt | moslvt_tt | dio_t | res_t | cap_t | 25 | 0.750 | 8g | 2g | 15 | typical | 24.5606 | 3.275
tsmc2p (16) | mos_tt | mosulvt_tt | moselvt_tt | moslvt_tt | dio_t | res_t | cap_t | 25 | 0.750 | 8g | 2g | 16 | typical | 24.5089 | 3.2681
tsmc2p (17) | mos_tt | mosulvt_tt | moselvt_tt | moslvt_tt | dio_t | res_t | cap_t | 25 | 0.750 | 8g | 2g | 17 | typical | 22.4948 | 2.9996
tsmc2p (18) | mos_tt | mosulvt_tt | moselvt_tt | moslvt_tt | dio_t | res_t | cap_t | 25 | 0.750 | 8g | 2g | 18 | typical | 20.6356 | 2.7517
tsmc2p (19) | mos_tt | mosulvt_tt | moselvt_tt | moslvt_tt | dio_t | res_t | cap_t | 25 | 0.750 | 8g | 2g | 19 | typical | 18.5185 | 2.4694
tsmc2p (20) | mos_tt | mosulvt_tt | moselvt_tt | moslvt_tt | dio_t | res_t | cap_t | 25 | 0.750 | 8g | 2g | 20 | typical | 17.0205 | 2.2697
tsmc2p (21) | mos_tt | mosulvt_tt | moselvt_tt | moslvt_tt | dio_t | res_t | cap_t | 25 | 0.750 | 8g | 2g | 21 | typical | 15.3165 | 2.0425
tsmc2p (22) | mos_tt | mosulvt_tt | moselvt_tt | moslvt_tt | dio_t | res_t | cap_t | 25 | 0.750 | 8g | 2g | 22 | typical | 13.8191 | 1.8429
tsmc2p (23) | mos_tt | mosulvt_tt | moselvt_tt | moslvt_tt | dio_t | res_t | cap_t | 25 | 0.750 | 8g | 2g | 23 | typical | 12.3728 | 1.65
tsmc2p (24) | mos_tt | mosulvt_tt | moselvt_tt | moslvt_tt | dio_t | res_t | cap_t | 25 | 0.750 | 8g | 2g | 24 | typical | 11.8561 | 1.5811
tsmc2p (25) | mos_tt | mosulvt_tt | moselvt_tt | moslvt_tt | dio_t | res_t | cap_t | 25 | 0.750 | 8g | 2g | 25 | typical | 10.2041 | 1.3608
tsmc2p (26) | mos_tt | mosulvt_tt | moselvt_tt | moslvt_tt | dio_t | res_t | cap_t | 25 | 0.750 | 8g | 2g | 26 | typical | 8.5553 | 1.141
tsmc2p (27) | mos_tt | mosulvt_tt | moselvt_tt | moslvt_tt | dio_t | res_t | cap_t | 25 | 0.750 | 8g | 2g | 27 | typical | 6.8467 | 0.91319
tsmc2p (28) | mos_tt | mosulvt_tt | moselvt_tt | moslvt_tt | dio_t | res_t | cap_t | 25 | 0.750 | 8g | 2g | 28 | typical | 5.2966 | 0.70652
tsmc2p (29) | mos_tt | mosulvt_tt | moselvt_tt | moslvt_tt | dio_t | res_t | cap_t | 25 | 0.750 | 8g | 2g | 29 | typical | 3.5924 | 0.47927
tsmc2p (30) | mos_tt | mosulvt_tt | moselvt_tt | moslvt_tt | dio_t | res_t | cap_t | 25 | 0.750 | 8g | 2g | 30 | typical | 1.8368 | 0.25204
tsmc2p (31) | mos_tt | mosulvt_tt | moselvt_tt | moslvt_tt | dio_t | res_t | cap_t | 25 | 0.750 | 8g | 2g | 31 | typical | 0.080403 | 0.011003
tsmc2p (32) | mos_tt | mosulvt_tt | moselvt_tt | moslvt_tt | dio_t | res_t | cap_t | 25 | 0.750 | 8g | 2g | 32 | typical | 0.028918 | 0.004141
tsmc2p (33) | mos_tt | mosulvt_tt | moselvt_tt | moslvt_tt | dio_t | res_t | cap_t | 25 | 0.750 | 8g | 2g | 33 | typical | -1.6751 | -0.22306
tsmc2p (34) | mos_tt | mosulvt_tt | moselvt_tt | moslvt_tt | dio_t | res_t | cap_t | 25 | 0.750 | 8g | 2g | 34 | typical | -3.4816 | -0.46393
tsmc2p (35) | mos_tt | mosulvt_tt | moselvt_tt | moslvt_tt | dio_t | res_t | cap_t | 25 | 0.750 | 8g | 2g | 35 | typical | -5.1857 | -0.69113
tsmc2p (36) | mos_tt | mosulvt_tt | moselvt_tt | moslvt_tt | dio_t | res_t | cap_t | 25 | 0.750 | 8g | 2g | 36 | typical | -6.7348 | -0.89767
tsmc2p (37) | mos_tt | mosulvt_tt | moselvt_tt | moslvt_tt | dio_t | res_t | cap_t | 25 | 0.750 | 8g | 2g | 37 | typical | -8.5387 | -1.1382
tsmc2p (38) | mos_tt | mosulvt_tt | moselvt_tt | moslvt_tt | dio_t | res_t | cap_t | 25 | 0.750 | 8g | 2g | 38 | typical | -10.091 | -1.3452
tsmc2p (39) | mos_tt | mosulvt_tt | moselvt_tt | moslvt_tt | dio_t | res_t | cap_t | 25 | 0.750 | 8g | 2g | 39 | typical | -11.8467 | -1.5793
tsmc2p (40) | mos_tt | mosulvt_tt | moselvt_tt | moslvt_tt | dio_t | res_t | cap_t | 25 | 0.750 | 8g | 2g | 40 | typical | -12.3118 | -1.6413
tsmc2p (41) | mos_tt | mosulvt_tt | moselvt_tt | moslvt_tt | dio_t | res_t | cap_t | 25 | 0.750 | 8g | 2g | 41 | typical | -13.7581 | -1.8341
tsmc2p (42) | mos_tt | mosulvt_tt | moselvt_tt | moslvt_tt | dio_t | res_t | cap_t | 25 | 0.750 | 8g | 2g | 42 | typical | -15.1516 | -2.0132
tsmc2p (43) | mos_tt | mosulvt_tt | moselvt_tt | moslvt_tt | dio_t | res_t | cap_t | 25 | 0.750 | 8g | 2g | 43 | typical | -16.6498 | -2.2197
tsmc2p (44) | mos_tt | mosulvt_tt | moselvt_tt | moslvt_tt | dio_t | res_t | cap_t | 25 | 0.750 | 8g | 2g | 44 | typical | -18.0959 | -2.4125
tsmc2p (45) | mos_tt | mosulvt_tt | moselvt_tt | moslvt_tt | dio_t | res_t | cap_t | 25 | 0.750 | 8g | 2g | 45 | typical | -20.0576 | -2.674
tsmc2p (46) | mos_tt | mosulvt_tt | moselvt_tt | moslvt_tt | dio_t | res_t | cap_t | 25 | 0.750 | 8g | 2g | 46 | typical | -21.9685 | -2.9288
tsmc2p (47) | mos_tt | mosulvt_tt | moselvt_tt | moslvt_tt | dio_t | res_t | cap_t | 25 | 0.750 | 8g | 2g | 47 | typical | -23.9819 | -3.1973
tsmc2p (48) | mos_tt | mosulvt_tt | moselvt_tt | moslvt_tt | dio_t | res_t | cap_t | 25 | 0.750 | 8g | 2g | 48 | typical | -23.982 | -3.1973
tsmc2p (49) | mos_tt | mosulvt_tt | moselvt_tt | moslvt_tt | dio_t | res_t | cap_t | 25 | 0.750 | 8g | 2g | 49 | typical | -24.8083 | -3.3075
tsmc2p (50) | mos_tt | mosulvt_tt | moselvt_tt | moslvt_tt | dio_t | res_t | cap_t | 25 | 0.750 | 8g | 2g | 50 | typical | -25.6344 | -3.4176
tsmc2p (51) | mos_tt | mosulvt_tt | moselvt_tt | moslvt_tt | dio_t | res_t | cap_t | 25 | 0.750 | 8g | 2g | 51 | typical | -26.6154 | -3.5484
tsmc2p (52) | mos_tt | mosulvt_tt | moselvt_tt | moslvt_tt | dio_t | res_t | cap_t | 25 | 0.750 | 8g | 2g | 52 | typical | -27.2352 | -3.6311
tsmc2p (53) | mos_tt | mosulvt_tt | moselvt_tt | moslvt_tt | dio_t | res_t | cap_t | 25 | 0.750 | 8g | 2g | 53 | typical | -28.1131 | -3.7481
tsmc2p (54) | mos_tt | mosulvt_tt | moselvt_tt | moslvt_tt | dio_t | res_t | cap_t | 25 | 0.750 | 8g | 2g | 54 | typical | -28.9909 | -3.8652
tsmc2p (55) | mos_tt | mosulvt_tt | moselvt_tt | moslvt_tt | dio_t | res_t | cap_t | 25 | 0.750 | 8g | 2g | 55 | typical | -29.8687 | -3.9822
tsmc2p (56) | mos_tt | mosulvt_tt | moselvt_tt | moslvt_tt | dio_t | res_t | cap_t | 25 | 0.750 | 8g | 2g | 56 | typical | -29.6623 | -3.9547
tsmc2p (57) | mos_tt | mosulvt_tt | moselvt_tt | moslvt_tt | dio_t | res_t | cap_t | 25 | 0.750 | 8g | 2g | 57 | typical | -30.5399 | -4.0717
tsmc2p (58) | mos_tt | mosulvt_tt | moselvt_tt | moslvt_tt | dio_t | res_t | cap_t | 25 | 0.750 | 8g | 2g | 58 | typical | -31.4694 | -4.1956
tsmc2p (59) | mos_tt | mosulvt_tt | moselvt_tt | moslvt_tt | dio_t | res_t | cap_t | 25 | 0.750 | 8g | 2g | 59 | typical | -32.3938 | -4.3189
tsmc2p (60) | mos_tt | mosulvt_tt | moselvt_tt | moslvt_tt | dio_t | res_t | cap_t | 25 | 0.750 | 8g | 2g | 60 | typical | -32.9672 | -4.3953
tsmc2p (61) | mos_tt | mosulvt_tt | moselvt_tt | moslvt_tt | dio_t | res_t | cap_t | 25 | 0.750 | 8g | 2g | 61 | typical | -33.948 | -4.5261
tsmc2p (62) | mos_tt | mosulvt_tt | moselvt_tt | moslvt_tt | dio_t | res_t | cap_t | 25 | 0.750 | 8g | 2g | 62 | typical | -34.8225 | -4.6427
tsmc2p (63) | mos_tt | mosulvt_tt | moselvt_tt | moslvt_tt | dio_t | res_t | cap_t | 25 | 0.750 | 8g | 2g | 63 | typical | -35.7554 | -4.7671
tsmc2p (64) | mos_ff | mosulvt_ff | moselvt_ff | moslvt_ff | dio_f | res_l | cap_l | 125 | 0.825 | 8g | 2g | 0 | rcbest_ccbest_t | 48.4135 | 5.8685
tsmc2p (65) | mos_ff | mosulvt_ff | moselvt_ff | moslvt_ff | dio_f | res_l | cap_l | 125 | 0.825 | 8g | 2g | 1 | rcbest_ccbest_t | 47.162 | 5.7168
tsmc2p (66) | mos_ff | mosulvt_ff | moselvt_ff | moslvt_ff | dio_f | res_l | cap_l | 125 | 0.825 | 8g | 2g | 2 | rcbest_ccbest_t | 44.5051 | 5.3947
tsmc2p (67) | mos_ff | mosulvt_ff | moselvt_ff | moslvt_ff | dio_f | res_l | cap_l | 125 | 0.825 | 8g | 2g | 3 | rcbest_ccbest_t | 43.3533 | 5.2551
tsmc2p (68) | mos_ff | mosulvt_ff | moselvt_ff | moslvt_ff | dio_f | res_l | cap_l | 125 | 0.825 | 8g | 2g | 4 | rcbest_ccbest_t | 42.6521 | 5.1701
tsmc2p (69) | mos_ff | mosulvt_ff | moselvt_ff | moslvt_ff | dio_f | res_l | cap_l | 125 | 0.825 | 8g | 2g | 5 | rcbest_ccbest_t | 41.5041 | 5.031
tsmc2p (70) | mos_ff | mosulvt_ff | moselvt_ff | moslvt_ff | dio_f | res_l | cap_l | 125 | 0.825 | 8g | 2g | 6 | rcbest_ccbest_t | 40.5486 | 4.9152
tsmc2p (71) | mos_ff | mosulvt_ff | moselvt_ff | moslvt_ff | dio_f | res_l | cap_l | 125 | 0.825 | 8g | 2g | 7 | rcbest_ccbest_t | 39.3995 | 4.7759
tsmc2p (72) | mos_ff | mosulvt_ff | moselvt_ff | moslvt_ff | dio_f | res_l | cap_l | 125 | 0.825 | 8g | 2g | 8 | rcbest_ccbest_t | 39.7475 | 4.8181
tsmc2p (73) | mos_ff | mosulvt_ff | moselvt_ff | moslvt_ff | dio_f | res_l | cap_l | 125 | 0.825 | 8g | 2g | 9 | rcbest_ccbest_t | 38.5965 | 4.6786
tsmc2p (74) | mos_ff | mosulvt_ff | moselvt_ff | moslvt_ff | dio_f | res_l | cap_l | 125 | 0.825 | 8g | 2g | 10 | rcbest_ccbest_t | 37.5441 | 4.551
tsmc2p (75) | mos_ff | mosulvt_ff | moselvt_ff | moslvt_ff | dio_f | res_l | cap_l | 125 | 0.825 | 8g | 2g | 11 | rcbest_ccbest_t | 36.3425 | 4.4053
tsmc2p (76) | mos_ff | mosulvt_ff | moselvt_ff | moslvt_ff | dio_f | res_l | cap_l | 125 | 0.825 | 8g | 2g | 12 | rcbest_ccbest_t | 35.5414 | 4.3083
tsmc2p (77) | mos_ff | mosulvt_ff | moselvt_ff | moslvt_ff | dio_f | res_l | cap_l | 125 | 0.825 | 8g | 2g | 13 | rcbest_ccbest_t | 34.3901 | 4.1687
tsmc2p (78) | mos_ff | mosulvt_ff | moselvt_ff | moslvt_ff | dio_f | res_l | cap_l | 125 | 0.825 | 8g | 2g | 14 | rcbest_ccbest_t | 33.2885 | 4.0352
tsmc2p (79) | mos_ff | mosulvt_ff | moselvt_ff | moslvt_ff | dio_f | res_l | cap_l | 125 | 0.825 | 8g | 2g | 15 | rcbest_ccbest_t | 32.0871 | 3.8895
tsmc2p (80) | mos_ff | mosulvt_ff | moselvt_ff | moslvt_ff | dio_f | res_l | cap_l | 125 | 0.825 | 8g | 2g | 16 | rcbest_ccbest_t | 32.087 | 3.8895
tsmc2p (81) | mos_ff | mosulvt_ff | moselvt_ff | moslvt_ff | dio_f | res_l | cap_l | 125 | 0.825 | 8g | 2g | 17 | rcbest_ccbest_t | 29.7342 | 3.6043
tsmc2p (82) | mos_ff | mosulvt_ff | moselvt_ff | moslvt_ff | dio_f | res_l | cap_l | 125 | 0.825 | 8g | 2g | 18 | rcbest_ccbest_t | 27.4314 | 3.3252
tsmc2p (83) | mos_ff | mosulvt_ff | moselvt_ff | moslvt_ff | dio_f | res_l | cap_l | 125 | 0.825 | 8g | 2g | 19 | rcbest_ccbest_t | 24.9781 | 3.0278
tsmc2p (84) | mos_ff | mosulvt_ff | moselvt_ff | moslvt_ff | dio_f | res_l | cap_l | 125 | 0.825 | 8g | 2g | 20 | rcbest_ccbest_t | 23.025 | 2.7911
tsmc2p (85) | mos_ff | mosulvt_ff | moselvt_ff | moslvt_ff | dio_f | res_l | cap_l | 125 | 0.825 | 8g | 2g | 21 | rcbest_ccbest_t | 20.6717 | 2.5058
tsmc2p (86) | mos_ff | mosulvt_ff | moselvt_ff | moslvt_ff | dio_f | res_l | cap_l | 125 | 0.825 | 8g | 2g | 22 | rcbest_ccbest_t | 18.4693 | 2.2449
tsmc2p (87) | mos_ff | mosulvt_ff | moselvt_ff | moslvt_ff | dio_f | res_l | cap_l | 125 | 0.825 | 8g | 2g | 23 | rcbest_ccbest_t | 16.2153 | 1.9657
tsmc2p (88) | mos_ff | mosulvt_ff | moselvt_ff | moslvt_ff | dio_f | res_l | cap_l | 125 | 0.825 | 8g | 2g | 24 | rcbest_ccbest_t | 15.5644 | 1.8868
tsmc2p (89) | mos_ff | mosulvt_ff | moselvt_ff | moslvt_ff | dio_f | res_l | cap_l | 125 | 0.825 | 8g | 2g | 25 | rcbest_ccbest_t | 13.1107 | 1.5894
tsmc2p (90) | mos_ff | mosulvt_ff | moselvt_ff | moslvt_ff | dio_f | res_l | cap_l | 125 | 0.825 | 8g | 2g | 26 | rcbest_ccbest_t | 10.7072 | 1.298
tsmc2p (91) | mos_ff | mosulvt_ff | moselvt_ff | moslvt_ff | dio_f | res_l | cap_l | 125 | 0.825 | 8g | 2g | 27 | rcbest_ccbest_t | 8.2539 | 1.0007
tsmc2p (92) | mos_ff | mosulvt_ff | moselvt_ff | moslvt_ff | dio_f | res_l | cap_l | 125 | 0.825 | 8g | 2g | 28 | rcbest_ccbest_t | 6.3632 | 0.77147
tsmc2p (93) | mos_ff | mosulvt_ff | moselvt_ff | moslvt_ff | dio_f | res_l | cap_l | 125 | 0.825 | 8g | 2g | 29 | rcbest_ccbest_t | 4.2995 | 0.52134
tsmc2p (94) | mos_ff | mosulvt_ff | moselvt_ff | moslvt_ff | dio_f | res_l | cap_l | 125 | 0.825 | 8g | 2g | 20 | rcbest_ccbest_t | 23.025 | 2.7911
tsmc2p (95) | mos_ff | mosulvt_ff | moselvt_ff | moslvt_ff | dio_f | res_l | cap_l | 125 | 0.825 | 8g | 2g | 21 | rcbest_ccbest_t | 20.6717 | 2.5058
tsmc2p (96) | mos_ff | mosulvt_ff | moselvt_ff | moslvt_ff | dio_f | res_l | cap_l | 125 | 0.825 | 8g | 2g | 22 | rcbest_ccbest_t | 18.4693 | 2.2449
tsmc2p (97) | mos_ff | mosulvt_ff | moselvt_ff | moslvt_ff | dio_f | res_l | cap_l | 125 | 0.825 | 8g | 2g | 23 | rcbest_ccbest_t | 16.2153 | 1.9657
tsmc2p (98) | mos_ff | mosulvt_ff | moselvt_ff | moslvt_ff | dio_f | res_l | cap_l | 125 | 0.825 | 8g | 2g | 24 | rcbest_ccbest_t | 15.5644 | 1.8868
tsmc2p (99) | mos_ff | mosulvt_ff | moselvt_ff | moslvt_ff | dio_f | res_l | cap_l | 125 | 0.825 | 8g | 2g | 25 | rcbest_ccbest_t | 13.1107 | 1.5894
tsmc2p (100) | mos_ff | mosulvt_ff | moselvt_ff | moslvt_ff | dio_f | res_l | cap_l | 125 | 0.825 | 8g | 2g | 26 | rcbest_ccbest_t | 10.7072 | 1.298
tsmc2p (101) | mos_ff | mosulvt_ff | moselvt_ff | moslvt_ff | dio_f | res_l | cap_l | 125 | 0.825 | 8g | 2g | 27 | rcbest_ccbest_t | 8.2539 | 1.0007
tsmc2p (102) | mos_ff | mosulvt_ff | moselvt_ff | moslvt_ff | dio_f | res_l | cap_l | 125 | 0.825 | 8g | 2g | 28 | rcbest_ccbest_t | 6.3632 | 0.77147
tsmc2p (103) | mos_ff | mosulvt_ff | moselvt_ff | moslvt_ff | dio_f | res_l | cap_l | 125 | 0.825 | 8g | 2g | 29 | rcbest_ccbest_t | 4.2995 | 0.52134
tsmc2p (104) | mos_ff | mosulvt_ff | moselvt_ff | moslvt_ff | dio_f | res_l | cap_l | 125 | 0.825 | 8g | 2g | 30 | rcbest_ccbest_t | 2.1477 | 0.2605
tsmc2p (105) | mos_ff | mosulvt_ff | moselvt_ff | moslvt_ff | dio_f | res_l | cap_l | 125 | 0.825 | 8g | 2g | 31 | rcbest_ccbest_t | 0.044895 | 0.005628
tsmc2p (106) | mos_ff | mosulvt_ff | moselvt_ff | moslvt_ff | dio_f | res_l | cap_l | 125 | 0.825 | 8g | 2g | 32 | rcbest_ccbest_t | -0.0047435 | -0.00038837
tsmc2p (107) | mos_ff | mosulvt_ff | moselvt_ff | moslvt_ff | dio_f | res_l | cap_l | 125 | 0.825 | 8g | 2g | 33 | rcbest_ccbest_t | -2.1576 | -0.26134
tsmc2p (108) | mos_ff | mosulvt_ff | moselvt_ff | moslvt_ff | dio_f | res_l | cap_l | 125 | 0.825 | 8g | 2g | 34 | rcbest_ccbest_t | -4.2092 | -0.51001
tsmc2p (109) | mos_ff | mosulvt_ff | moselvt_ff | moslvt_ff | dio_f | res_l | cap_l | 125 | 0.825 | 8g | 2g | 35 | rcbest_ccbest_t | -6.3115 | -0.76485
tsmc2p (110) | mos_ff | mosulvt_ff | moselvt_ff | moslvt_ff | dio_f | res_l | cap_l | 125 | 0.825 | 8g | 2g | 36 | rcbest_ccbest_t | -8.3638 | -1.0136
tsmc2p (111) | mos_ff | mosulvt_ff | moselvt_ff | moslvt_ff | dio_f | res_l | cap_l | 125 | 0.825 | 8g | 2g | 37 | rcbest_ccbest_t | -10.716 | -1.2987
tsmc2p (112) | mos_ff | mosulvt_ff | moselvt_ff | moslvt_ff | dio_f | res_l | cap_l | 125 | 0.825 | 8g | 2g | 38 | rcbest_ccbest_t | -13.1187 | -1.59
tsmc2p (113) | mos_ff | mosulvt_ff | moselvt_ff | moslvt_ff | dio_f | res_l | cap_l | 125 | 0.825 | 8g | 2g | 39 | rcbest_ccbest_t | -15.5713 | -1.8873
tsmc2p (114) | mos_ff | mosulvt_ff | moselvt_ff | moslvt_ff | dio_f | res_l | cap_l | 125 | 0.825 | 8g | 2g | 40 | rcbest_ccbest_t | -16.2718 | -1.9722
tsmc2p (115) | mos_ff | mosulvt_ff | moselvt_ff | moslvt_ff | dio_f | res_l | cap_l | 125 | 0.825 | 8g | 2g | 41 | rcbest_ccbest_t | -18.6245 | -2.2573
tsmc2p (116) | mos_ff | mosulvt_ff | moselvt_ff | moslvt_ff | dio_f | res_l | cap_l | 125 | 0.825 | 8g | 2g | 42 | rcbest_ccbest_t | -20.7771 | -2.5183
tsmc2p (117) | mos_ff | mosulvt_ff | moselvt_ff | moslvt_ff | dio_f | res_l | cap_l | 125 | 0.825 | 8g | 2g | 43 | rcbest_ccbest_t | -23.0292 | -2.7912
tsmc2p (118) | mos_ff | mosulvt_ff | moselvt_ff | moslvt_ff | dio_f | res_l | cap_l | 125 | 0.825 | 8g | 2g | 44 | rcbest_ccbest_t | -25.0317 | -3.034
tsmc2p (119) | mos_ff | mosulvt_ff | moselvt_ff | moslvt_ff | dio_f | res_l | cap_l | 125 | 0.825 | 8g | 2g | 45 | rcbest_ccbest_t | -27.4317 | -3.319
tsmc2p (120) | mos_ff | mosulvt_ff | moselvt_ff | moslvt_ff | dio_f | res_l | cap_l | 125 | 0.825 | 8g | 2g | 46 | rcbest_ccbest_t | -29.6846 | -3.5979
tsmc2p (121) | mos_ff | mosulvt_ff | moselvt_ff | moslvt_ff | dio_f | res_l | cap_l | 125 | 0.825 | 8g | 2g | 47 | rcbest_ccbest_t | -32.036 | -3.883
tsmc2p (122) | mos_ff | mosulvt_ff | moselvt_ff | moslvt_ff | dio_f | res_l | cap_l | 125 | 0.825 | 8g | 2g | 48 | rcbest_ccbest_t | -32.0831 | -3.8887
tsmc2p (123) | mos_ff | mosulvt_ff | moselvt_ff | moslvt_ff | dio_f | res_l | cap_l | 125 | 0.825 | 8g | 2g | 49 | rcbest_ccbest_t | -33.2865 | -4.0345
tsmc2p (124) | mos_ff | mosulvt_ff | moselvt_ff | moslvt_ff | dio_f | res_l | cap_l | 125 | 0.825 | 8g | 2g | 50 | rcbest_ccbest_t | -34.3374 | -4.1619
tsmc2p (125) | mos_ff | mosulvt_ff | moselvt_ff | moslvt_ff | dio_f | res_l | cap_l | 125 | 0.825 | 8g | 2g | 51 | rcbest_ccbest_t | -35.588 | -4.3135
tsmc2p (126) | mos_ff | mosulvt_ff | moselvt_ff | moslvt_ff | dio_f | res_l | cap_l | 125 | 0.825 | 8g | 2g | 52 | rcbest_ccbest_t | -36.3384 | -4.4045
tsmc2p (127) | mos_ff | mosulvt_ff | moselvt_ff | moslvt_ff | dio_f | res_l | cap_l | 125 | 0.825 | 8g | 2g | 53 | rcbest_ccbest_t | -37.5394 | -4.55
tsmc2p (128) | mos_ff | mosulvt_ff | moselvt_ff | moslvt_ff | dio_f | res_l | cap_l | 125 | 0.825 | 8g | 2g | 54 | rcbest_ccbest_t | -38.6399 | -4.6834
tsmc2p (129) | mos_ff | mosulvt_ff | moselvt_ff | moslvt_ff | dio_f | res_l | cap_l | 125 | 0.825 | 8g | 2g | 55 | rcbest_ccbest_t | -39.7909 | -4.8229
tsmc2p (130) | mos_ff | mosulvt_ff | moselvt_ff | moslvt_ff | dio_f | res_l | cap_l | 125 | 0.825 | 8g | 2g | 56 | rcbest_ccbest_t | -39.4405 | -4.7805
tsmc2p (131) | mos_ff | mosulvt_ff | moselvt_ff | moslvt_ff | dio_f | res_l | cap_l | 125 | 0.825 | 8g | 2g | 57 | rcbest_ccbest_t | -40.6415 | -4.9261
tsmc2p (132) | mos_ff | mosulvt_ff | moselvt_ff | moslvt_ff | dio_f | res_l | cap_l | 125 | 0.825 | 8g | 2g | 58 | rcbest_ccbest_t | -41.7922 | -5.0655
tsmc2p (133) | mos_ff | mosulvt_ff | moselvt_ff | moslvt_ff | dio_f | res_l | cap_l | 125 | 0.825 | 8g | 2g | 59 | rcbest_ccbest_t | -42.9431 | -5.205
tsmc2p (134) | mos_ff | mosulvt_ff | moselvt_ff | moslvt_ff | dio_f | res_l | cap_l | 125 | 0.825 | 8g | 2g | 60 | rcbest_ccbest_t | -43.6934 | -5.296
tsmc2p (135) | mos_ff | mosulvt_ff | moselvt_ff | moslvt_ff | dio_f | res_l | cap_l | 125 | 0.825 | 8g | 2g | 61 | rcbest_ccbest_t | -44.9944 | -5.4537
tsmc2p (136) | mos_ff | mosulvt_ff | moselvt_ff | moslvt_ff | dio_f | res_l | cap_l | 125 | 0.825 | 8g | 2g | 62 | rcbest_ccbest_t | -46.1451 | -5.5931
tsmc2p (137) | mos_ff | mosulvt_ff | moselvt_ff | moslvt_ff | dio_f | res_l | cap_l | 125 | 0.825 | 8g | 2g | 63 | rcbest_ccbest_t | -47.4959 | -5.7569
tsmc2p (138) | mos_ss | mosulvt_ss | moselvt_ss | moslvt_ss | dio_s | res_h | cap_h | -40 | 0.675 | 8g | 2g | 0 | rcworst_ccworst_t | 28.3224 | 4.1965
tsmc2p (139) | mos_ss | mosulvt_ss | moselvt_ss | moslvt_ss | dio_s | res_h | cap_h | -40 | 0.675 | 8g | 2g | 1 | rcworst_ccworst_t | 27.5989 | 4.0893
tsmc2p (140) | mos_ss | mosulvt_ss | moselvt_ss | moslvt_ss | dio_s | res_h | cap_h | -40 | 0.675 | 8g | 2g | 2 | rcworst_ccworst_t | 26.8236 | 3.9816
tsmc2p (141) | mos_ss | mosulvt_ss | moselvt_ss | moslvt_ss | dio_s | res_h | cap_h | -40 | 0.675 | 8g | 2g | 3 | rcworst_ccworst_t | 26.3028 | 3.8973
tsmc2p (142) | mos_ss | mosulvt_ss | moselvt_ss | moslvt_ss | dio_s | res_h | cap_h | -40 | 0.675 | 8g | 2g | 4 | rcworst_ccworst_t | 25.7354 | 3.8133
tsmc2p (143) | mos_ss | mosulvt_ss | moselvt_ss | moslvt_ss | dio_s | res_h | cap_h | -40 | 0.675 | 8g | 2g | 5 | rcworst_ccworst_t | 25.013 | 3.7137
tsmc2p (144) | mos_ss | mosulvt_ss | moselvt_ss | moslvt_ss | dio_s | res_h | cap_h | -40 | 0.675 | 8g | 2g | 6 | rcworst_ccworst_t | 24.3936 | 3.6219
tsmc2p (145) | mos_ss | mosulvt_ss | moselvt_ss | moslvt_ss | dio_s | res_h | cap_h | -40 | 0.675 | 8g | 2g | 7 | rcworst_ccworst_t | 23.7715 | 3.5224
tsmc2p (146) | mos_ss | mosulvt_ss | moselvt_ss | moslvt_ss | dio_s | res_h | cap_h | -40 | 0.675 | 8g | 2g | 8 | rcworst_ccworst_t | 23.9274 | 3.5455
tsmc2p (147) | mos_ss | mosulvt_ss | moselvt_ss | moslvt_ss | dio_s | res_h | cap_h | -40 | 0.675 | 8g | 2g | 9 | rcworst_ccworst_t | 23.2585 | 3.4534
tsmc2p (148) | mos_ss | mosulvt_ss | moselvt_ss | moslvt_ss | dio_s | res_h | cap_h | -40 | 0.675 | 8g | 2g | 10 | rcworst_ccworst_t | 22.6358 | 3.3541
tsmc2p (149) | mos_ss | mosulvt_ss | moselvt_ss | moslvt_ss | dio_s | res_h | cap_h | -40 | 0.675 | 8g | 2g | 11 | rcworst_ccworst_t | 22.1708 | 3.2852
tsmc2p (150) | mos_ss | mosulvt_ss | moselvt_ss | moslvt_ss | dio_s | res_h | cap_h | -40 | 0.675 | 8g | 2g | 12 | rcworst_ccworst_t | 21.8092 | 3.2317
tsmc2p (151) | mos_ss | mosulvt_ss | moselvt_ss | moslvt_ss | dio_s | res_h | cap_h | -40 | 0.675 | 8g | 2g | 13 | rcworst_ccworst_t | 21.1896 | 3.1399
tsmc2p (152) | mos_ss | mosulvt_ss | moselvt_ss | moslvt_ss | dio_s | res_h | cap_h | -40 | 0.675 | 8g | 2g | 14 | rcworst_ccworst_t | 20.4771 | 3.0342
tsmc2p (153) | mos_ss | mosulvt_ss | moselvt_ss | moslvt_ss | dio_s | res_h | cap_h | -40 | 0.675 | 8g | 2g | 15 | rcworst_ccworst_t | 19.9557 | 2.957
tsmc2p (154) | mos_ss | mosulvt_ss | moselvt_ss | moslvt_ss | dio_s | res_h | cap_h | -40 | 0.675 | 8g | 2g | 16 | rcworst_ccworst_t | 19.7948 | 2.9332
tsmc2p (155) | mos_ss | mosulvt_ss | moselvt_ss | moslvt_ss | dio_s | res_h | cap_h | -40 | 0.675 | 8g | 2g | 17 | rcworst_ccworst_t | 18.5536 | 2.7493
tsmc2p (156) | mos_ss | mosulvt_ss | moselvt_ss | moslvt_ss | dio_s | res_h | cap_h | -40 | 0.675 | 8g | 2g | 18 | rcworst_ccworst_t | 17.3136 | 2.5656
tsmc2p (157) | mos_ss | mosulvt_ss | moselvt_ss | moslvt_ss | dio_s | res_h | cap_h | -40 | 0.675 | 8g | 2g | 19 | rcworst_ccworst_t | 15.9171 | 2.3587
tsmc2p (158) | mos_ss | mosulvt_ss | moselvt_ss | moslvt_ss | dio_s | res_h | cap_h | -40 | 0.675 | 8g | 2g | 20 | rcworst_ccworst_t | 14.9444 | 2.2146
tsmc2p (159) | mos_ss | mosulvt_ss | moselvt_ss | moslvt_ss | dio_s | res_h | cap_h | -40 | 0.675 | 8g | 2g | 21 | rcworst_ccworst_t | 13.4888 | 1.999
tsmc2p (160) | mos_ss | mosulvt_ss | moselvt_ss | moslvt_ss | dio_s | res_h | cap_h | -40 | 0.675 | 8g | 2g | 22 | rcworst_ccworst_t | 12.1958 | 1.8074
tsmc2p (161) | mos_ss | mosulvt_ss | moselvt_ss | moslvt_ss | dio_s | res_h | cap_h | -40 | 0.675 | 8g | 2g | 23 | rcworst_ccworst_t | 10.646 | 1.5778
tsmc2p (162) | mos_ss | mosulvt_ss | moselvt_ss | moslvt_ss | dio_s | res_h | cap_h | -40 | 0.675 | 8g | 2g | 24 | rcworst_ccworst_t | 10.6458 | 1.5777
tsmc2p (163) | mos_ss | mosulvt_ss | moselvt_ss | moslvt_ss | dio_s | res_h | cap_h | -40 | 0.675 | 8g | 2g | 25 | rcworst_ccworst_t | 9.0023 | 1.3343
tsmc2p (164) | mos_ss | mosulvt_ss | moselvt_ss | moslvt_ss | dio_s | res_h | cap_h | -40 | 0.675 | 8g | 2g | 26 | rcworst_ccworst_t | 7.3895 | 1.0954
tsmc2p (165) | mos_ss | mosulvt_ss | moselvt_ss | moslvt_ss | dio_s | res_h | cap_h | -40 | 0.675 | 8g | 2g | 27 | rcworst_ccworst_t | 5.7869 | 0.85792
tsmc2p (166) | mos_ss | mosulvt_ss | moselvt_ss | moslvt_ss | dio_s | res_h | cap_h | -40 | 0.675 | 8g | 2g | 28 | rcworst_ccworst_t | 4.496 | 0.67409
tsmc2p (167) | mos_ss | mosulvt_ss | moselvt_ss | moslvt_ss | dio_s | res_h | cap_h | -40 | 0.675 | 8g | 2g | 29 | rcworst_ccworst_t | 3.0032 | 0.44547
tsmc2p (168) | mos_ss | mosulvt_ss | moselvt_ss | moslvt_ss | dio_s | res_h | cap_h | -40 | 0.675 | 8g | 2g | 30 | rcworst_ccworst_t | 1.6514 | 0.24528
tsmc2p (169) | mos_ss | mosulvt_ss | moselvt_ss | moslvt_ss | dio_s | res_h | cap_h | -40 | 0.675 | 8g | 2g | 31 | rcworst_ccworst_t | 0.04981 | 0.0079724
tsmc2p (170) | mos_ss | mosulvt_ss | moselvt_ss | moslvt_ss | dio_s | res_h | cap_h | -40 | 0.675 | 8g | 2g | 32 | rcworst_ccworst_t | 0.10203 | 0.01572
tsmc2p (171) | mos_ss | mosulvt_ss | moselvt_ss | moslvt_ss | dio_s | res_h | cap_h | -40 | 0.675 | 8g | 2g | 33 | rcworst_ccworst_t | -1.3971 | -0.20637
tsmc2p (172) | mos_ss | mosulvt_ss | moselvt_ss | moslvt_ss | dio_s | res_h | cap_h | -40 | 0.675 | 8g | 2g | 34 | rcworst_ccworst_t | -2.7921 | -0.413
tsmc2p (173) | mos_ss | mosulvt_ss | moselvt_ss | moslvt_ss | dio_s | res_h | cap_h | -40 | 0.675 | 8g | 2g | 35 | rcworst_ccworst_t | -4.3428 | -0.64274
tsmc2p (174) | mos_ss | mosulvt_ss | moselvt_ss | moslvt_ss | dio_s | res_h | cap_h | -40 | 0.675 | 8g | 2g | 36 | rcworst_ccworst_t | -5.5831 | -0.82652
tsmc2p (175) | mos_ss | mosulvt_ss | moselvt_ss | moslvt_ss | dio_s | res_h | cap_h | -40 | 0.675 | 8g | 2g | 37 | rcworst_ccworst_t | -7.1847 | -1.0637
tsmc2p (176) | mos_ss | mosulvt_ss | moselvt_ss | moslvt_ss | dio_s | res_h | cap_h | -40 | 0.675 | 8g | 2g | 38 | rcworst_ccworst_t | -8.5272 | -1.2627
tsmc2p (177) | mos_ss | mosulvt_ss | moselvt_ss | moslvt_ss | dio_s | res_h | cap_h | -40 | 0.675 | 8g | 2g | 39 | rcworst_ccworst_t | -9.8194 | -1.4541
tsmc2p (178) | mos_ss | mosulvt_ss | moselvt_ss | moslvt_ss | dio_s | res_h | cap_h | -40 | 0.675 | 8g | 2g | 40 | rcworst_ccworst_t | -9.8187 | -1.454
tsmc2p (179) | mos_ss | mosulvt_ss | moselvt_ss | moslvt_ss | dio_s | res_h | cap_h | -40 | 0.675 | 8g | 2g | 41 | rcworst_ccworst_t | -11.2135 | -1.6606
tsmc2p (180) | mos_ss | mosulvt_ss | moselvt_ss | moslvt_ss | dio_s | res_h | cap_h | -40 | 0.675 | 8g | 2g | 42 | rcworst_ccworst_t | -12.6094 | -1.8674
tsmc2p (181) | mos_ss | mosulvt_ss | moselvt_ss | moslvt_ss | dio_s | res_h | cap_h | -40 | 0.675 | 8g | 2g | 43 | rcworst_ccworst_t | -13.9898 | -2.072
tsmc2p (182) | mos_ss | mosulvt_ss | moselvt_ss | moslvt_ss | dio_s | res_h | cap_h | -40 | 0.675 | 8g | 2g | 44 | rcworst_ccworst_t | -14.8831 | -2.2043
tsmc2p (183) | mos_ss | mosulvt_ss | moselvt_ss | moslvt_ss | dio_s | res_h | cap_h | -40 | 0.675 | 8g | 2g | 45 | rcworst_ccworst_t | -16.0714 | -2.3803
tsmc2p (184) | mos_ss | mosulvt_ss | moselvt_ss | moslvt_ss | dio_s | res_h | cap_h | -40 | 0.675 | 8g | 2g | 46 | rcworst_ccworst_t | -17.2084 | -2.5487
tsmc2p (185) | mos_ss | mosulvt_ss | moselvt_ss | moslvt_ss | dio_s | res_h | cap_h | -40 | 0.675 | 8g | 2g | 47 | rcworst_ccworst_t | -18.551 | -2.7477
tsmc2p (186) | mos_ss | mosulvt_ss | moselvt_ss | moslvt_ss | dio_s | res_h | cap_h | -40 | 0.675 | 8g | 2g | 48 | rcworst_ccworst_t | -18.6029 | -2.7553
tsmc2p (187) | mos_ss | mosulvt_ss | moselvt_ss | moslvt_ss | dio_s | res_h | cap_h | -40 | 0.675 | 8g | 2g | 49 | rcworst_ccworst_t | -19.2754 | -2.855
tsmc2p (188) | mos_ss | mosulvt_ss | moselvt_ss | moslvt_ss | dio_s | res_h | cap_h | -40 | 0.675 | 8g | 2g | 50 | rcworst_ccworst_t | -20.0392 | -2.9682
tsmc2p (189) | mos_ss | mosulvt_ss | moselvt_ss | moslvt_ss | dio_s | res_h | cap_h | -40 | 0.675 | 8g | 2g | 51 | rcworst_ccworst_t | -20.7738 | -3.077
tsmc2p (190) | mos_ss | mosulvt_ss | moselvt_ss | moslvt_ss | dio_s | res_h | cap_h | -40 | 0.675 | 8g | 2g | 52 | rcworst_ccworst_t | -21.2916 | -3.1537
tsmc2p (191) | mos_ss | mosulvt_ss | moselvt_ss | moslvt_ss | dio_s | res_h | cap_h | -40 | 0.675 | 8g | 2g | 53 | rcworst_ccworst_t | -22.1703 | -3.2839
tsmc2p (192) | mos_ss | mosulvt_ss | moselvt_ss | moslvt_ss | dio_s | res_h | cap_h | -40 | 0.675 | 8g | 2g | 54 | rcworst_ccworst_t | n/a | n/a
tsmc2p (193) | mos_ss | mosulvt_ss | moselvt_ss | moslvt_ss | dio_s | res_h | cap_h | -40 | 0.675 | 8g | 2g | 55 | rcworst_ccworst_t | n/a | n/a
tsmc2p (194) | mos_ss | mosulvt_ss | moselvt_ss | moslvt_ss | dio_s | res_h | cap_h | -40 | 0.675 | 8g | 2g | 56 | rcworst_ccworst_t | n/a | n/a
tsmc2p (195) | mos_ss | mosulvt_ss | moselvt_ss | moslvt_ss | dio_s | res_h | cap_h | -40 | 0.675 | 8g | 2g | 57 | rcworst_ccworst_t | n/a | n/a
tsmc2p (196) | mos_ss | mosulvt_ss | moselvt_ss | moslvt_ss | dio_s | res_h | cap_h | -40 | 0.675 | 8g | 2g | 58 | rcworst_ccworst_t | n/a | n/a
tsmc2p (197) | mos_ss | mosulvt_ss | moselvt_ss | moslvt_ss | dio_s | res_h | cap_h | -40 | 0.675 | 8g | 2g | 59 | rcworst_ccworst_t | n/a | n/a
tsmc2p (198) | mos_ss | mosulvt_ss | moselvt_ss | moslvt_ss | dio_s | res_h | cap_h | -40 | 0.675 | 8g | 2g | 60 | rcworst_ccworst_t | n/a | n/a
tsmc2p (199) | mos_ss | mosulvt_ss | moselvt_ss | moslvt_ss | dio_s | res_h | cap_h | -40 | 0.675 | 8g | 2g | 61 | rcworst_ccworst_t | n/a | n/a
tsmc2p (200) | mos_ss | mosulvt_ss | moselvt_ss | moslvt_ss | dio_s | res_h | cap_h | -40 | 0.675 | 8g | 2g | 62 | rcworst_ccworst_t | n/a | n/a
tsmc2p (201) | mos_ss | mosulvt_ss | moselvt_ss | moslvt_ss | dio_s | res_h | cap_h | -40 | 0.675 | 8g | 2g | 63 | rcworst_ccworst_t | n/a | n/a
Process | mos | mos_ulvt | mos_elvt | mos_lvt | diode | res | cap | temp | vddval | datarate | clksample | offset_code | rcxt_corner | offset (mV) | dcd_error (%)
[13 empty] | Min | -47.4959 | -5.7569
[13 empty] | Max | 48.4135 | 5.8685
[13 empty] | Spec upper bound | 35
[13 empty] | Spec lower bound | -35
[13 empty] | Internal upper bound | 35
[13 empty] | Internal lower bound | -35
[13 empty] | Mean | 2.1989 | 0.30629
[13 empty] | Std. Dev. | 24.4733 | 3.1554
[13 empty] | Rel. Std. Dev. % | 1112.9771 | 1030.1939