## dcd_top_offset_step_tsmc2p_...
Process | mos | mos_ulvt | mos_elvt | mos_lvt | diode | res | cap | temp | vddval | datarate | clksample | offset_code | rcxt_corner | offset (mV) | dcd_error (%)
tsmc2p (0) | mos_tt | mosulvt_tt | moselvt_tt | moslvt_tt | dio_t | res_t | cap_t | 25 | 0.750 | 8g | 2g | 0 | typical | 41.8632 | 5.582
tsmc2p (1) | mos_tt | mosulvt_tt | moselvt_tt | moslvt_tt | dio_t | res_t | cap_t | 25 | 0.750 | 8g | 2g | 1 | typical | 40.4685 | 5.3961
tsmc2p (2) | mos_tt | mosulvt_tt | moselvt_tt | moslvt_tt | dio_t | res_t | cap_t | 25 | 0.750 | 8g | 2g | 2 | typical | 38.9173 | 5.1893
tsmc2p (3) | mos_tt | mosulvt_tt | moselvt_tt | moslvt_tt | dio_t | res_t | cap_t | 25 | 0.750 | 8g | 2g | 3 | typical | 37.6259 | 5.0171
tsmc2p (4) | mos_tt | mosulvt_tt | moselvt_tt | moslvt_tt | dio_t | res_t | cap_t | 25 | 0.750 | 8g | 2g | 4 | typical | 36.9557 | 4.9277
tsmc2p (5) | mos_tt | mosulvt_tt | moselvt_tt | moslvt_tt | dio_t | res_t | cap_t | 25 | 0.750 | 8g | 2g | 5 | typical | 35.7161 | 4.7625
tsmc2p (6) | mos_tt | mosulvt_tt | moselvt_tt | moslvt_tt | dio_t | res_t | cap_t | 25 | 0.750 | 8g | 2g | 6 | typical | 34.5277 | 4.604
tsmc2p (7) | mos_tt | mosulvt_tt | moselvt_tt | moslvt_tt | dio_t | res_t | cap_t | 25 | 0.750 | 8g | 2g | 7 | typical | 33.1851 | 4.425
tsmc2p (8) | mos_tt | mosulvt_tt | moselvt_tt | moslvt_tt | dio_t | res_t | cap_t | 25 | 0.750 | 8g | 2g | 8 | typical | 33.6494 | 4.4869
tsmc2p (9) | mos_tt | mosulvt_tt | moselvt_tt | moslvt_tt | dio_t | res_t | cap_t | 25 | 0.750 | 8g | 2g | 9 | typical | 32.2604 | 4.3017
tsmc2p (10) | mos_tt | mosulvt_tt | moselvt_tt | moslvt_tt | dio_t | res_t | cap_t | 25 | 0.750 | 8g | 2g | 10 | typical | 31.1705 | 4.1563
tsmc2p (11) | mos_tt | mosulvt_tt | moselvt_tt | moslvt_tt | dio_t | res_t | cap_t | 25 | 0.750 | 8g | 2g | 11 | typical | 29.7765 | 3.9705
tsmc2p (12) | mos_tt | mosulvt_tt | moselvt_tt | moslvt_tt | dio_t | res_t | cap_t | 25 | 0.750 | 8g | 2g | 12 | typical | 29.1049 | 3.881
tsmc2p (13) | mos_tt | mosulvt_tt | moselvt_tt | moslvt_tt | dio_t | res_t | cap_t | 25 | 0.750 | 8g | 2g | 13 | typical | 27.8139 | 3.7088
tsmc2p (14) | mos_tt | mosulvt_tt | moselvt_tt | moslvt_tt | dio_t | res_t | cap_t | 25 | 0.750 | 8g | 2g | 14 | typical | 26.6263 | 3.5505
tsmc2p (15) | mos_tt | mosulvt_tt | moselvt_tt | moslvt_tt | dio_t | res_t | cap_t | 25 | 0.750 | 8g | 2g | 15 | typical | 25.2836 | 3.3714
tsmc2p (16) | mos_tt | mosulvt_tt | moselvt_tt | moslvt_tt | dio_t | res_t | cap_t | 25 | 0.750 | 8g | 2g | 16 | typical | 25.2837 | 3.3715
tsmc2p (17) | mos_tt | mosulvt_tt | moselvt_tt | moslvt_tt | dio_t | res_t | cap_t | 25 | 0.750 | 8g | 2g | 17 | typical | 23.2693 | 3.1029
tsmc2p (18) | mos_tt | mosulvt_tt | moselvt_tt | moslvt_tt | dio_t | res_t | cap_t | 25 | 0.750 | 8g | 2g | 18 | typical | 21.3702 | 2.8496
tsmc2p (19) | mos_tt | mosulvt_tt | moselvt_tt | moslvt_tt | dio_t | res_t | cap_t | 25 | 0.750 | 8g | 2g | 19 | typical | 19.3962 | 2.5864
tsmc2p (20) | mos_tt | mosulvt_tt | moselvt_tt | moslvt_tt | dio_t | res_t | cap_t | 25 | 0.750 | 8g | 2g | 20 | typical | 17.7952 | 2.373
tsmc2p (21) | mos_tt | mosulvt_tt | moselvt_tt | moslvt_tt | dio_t | res_t | cap_t | 25 | 0.750 | 8g | 2g | 21 | typical | 16.0394 | 2.1389
tsmc2p (22) | mos_tt | mosulvt_tt | moselvt_tt | moslvt_tt | dio_t | res_t | cap_t | 25 | 0.750 | 8g | 2g | 22 | typical | 14.5417 | 1.9392
tsmc2p (23) | mos_tt | mosulvt_tt | moselvt_tt | moslvt_tt | dio_t | res_t | cap_t | 25 | 0.750 | 8g | 2g | 23 | typical | 13.1475 | 1.7533
tsmc2p (24) | mos_tt | mosulvt_tt | moselvt_tt | moslvt_tt | dio_t | res_t | cap_t | 25 | 0.750 | 8g | 2g | 24 | typical | 11.3918 | 1.5192
tsmc2p (25) | mos_tt | mosulvt_tt | moselvt_tt | moslvt_tt | dio_t | res_t | cap_t | 25 | 0.750 | 8g | 2g | 25 | typical | 9.7904 | 1.3057
tsmc2p (26) | mos_tt | mosulvt_tt | moselvt_tt | moslvt_tt | dio_t | res_t | cap_t | 25 | 0.750 | 8g | 2g | 26 | typical | 8.2415 | 1.0992
tsmc2p (27) | mos_tt | mosulvt_tt | moselvt_tt | moslvt_tt | dio_t | res_t | cap_t | 25 | 0.750 | 8g | 2g | 27 | typical | 6.5919 | 0.8792
tsmc2p (28) | mos_tt | mosulvt_tt | moselvt_tt | moslvt_tt | dio_t | res_t | cap_t | 25 | 0.750 | 8g | 2g | 28 | typical | 5.0913 | 0.68591
tsmc2p (29) | mos_tt | mosulvt_tt | moselvt_tt | moslvt_tt | dio_t | res_t | cap_t | 25 | 0.750 | 8g | 2g | 29 | typical | 3.4378 | 0.45867
tsmc2p (30) | mos_tt | mosulvt_tt | moselvt_tt | moslvt_tt | dio_t | res_t | cap_t | 25 | 0.750 | 8g | 2g | 30 | typical | 1.7335 | 0.23143
tsmc2p (31) | mos_tt | mosulvt_tt | moselvt_tt | moslvt_tt | dio_t | res_t | cap_t | 25 | 0.750 | 8g | 2g | 31 | typical | 0.080518 | 0.011016
tsmc2p (32) | mos_tt | mosulvt_tt | moselvt_tt | moslvt_tt | dio_t | res_t | cap_t | 25 | 0.750 | 8g | 2g | 32 | typical | 0.0805 | 0.011017
tsmc2p (33) | mos_tt | mosulvt_tt | moselvt_tt | moslvt_tt | dio_t | res_t | cap_t | 25 | 0.750 | 8g | 2g | 33 | typical | -1.6707 | -0.22249
tsmc2p (34) | mos_tt | mosulvt_tt | moselvt_tt | moslvt_tt | dio_t | res_t | cap_t | 25 | 0.750 | 8g | 2g | 34 | typical | -3.2754 | -0.43643
tsmc2p (35) | mos_tt | mosulvt_tt | moselvt_tt | moslvt_tt | dio_t | res_t | cap_t | 25 | 0.750 | 8g | 2g | 35 | typical | -4.9278 | -0.65676
tsmc2p (36) | mos_tt | mosulvt_tt | moselvt_tt | moslvt_tt | dio_t | res_t | cap_t | 25 | 0.750 | 8g | 2g | 36 | typical | -6.4768 | -0.86327
tsmc2p (37) | mos_tt | mosulvt_tt | moselvt_tt | moslvt_tt | dio_t | res_t | cap_t | 25 | 0.750 | 8g | 2g | 37 | typical | -8.1279 | -1.0834
tsmc2p (38) | mos_tt | mosulvt_tt | moselvt_tt | moslvt_tt | dio_t | res_t | cap_t | 25 | 0.750 | 8g | 2g | 38 | typical | -9.6776 | -1.2901
tsmc2p (39) | mos_tt | mosulvt_tt | moselvt_tt | moslvt_tt | dio_t | res_t | cap_t | 25 | 0.750 | 8g | 2g | 39 | typical | -11.3817 | -1.5173
tsmc2p (40) | mos_tt | mosulvt_tt | moselvt_tt | moslvt_tt | dio_t | res_t | cap_t | 25 | 0.750 | 8g | 2g | 40 | typical | -13.0352 | -1.7377
tsmc2p (41) | mos_tt | mosulvt_tt | moselvt_tt | moslvt_tt | dio_t | res_t | cap_t | 25 | 0.750 | 8g | 2g | 41 | typical | -14.4814 | -1.9306
tsmc2p (42) | mos_tt | mosulvt_tt | moselvt_tt | moslvt_tt | dio_t | res_t | cap_t | 25 | 0.750 | 8g | 2g | 42 | typical | -15.8228 | -2.1094
tsmc2p (43) | mos_tt | mosulvt_tt | moselvt_tt | moslvt_tt | dio_t | res_t | cap_t | 25 | 0.750 | 8g | 2g | 43 | typical | -17.4243 | -2.323
tsmc2p (44) | mos_tt | mosulvt_tt | moselvt_tt | moslvt_tt | dio_t | res_t | cap_t | 25 | 0.750 | 8g | 2g | 44 | typical | -18.973 | -2.5294
tsmc2p (45) | mos_tt | mosulvt_tt | moselvt_tt | moslvt_tt | dio_t | res_t | cap_t | 25 | 0.750 | 8g | 2g | 45 | typical | -20.8321 | -2.7773
tsmc2p (46) | mos_tt | mosulvt_tt | moselvt_tt | moslvt_tt | dio_t | res_t | cap_t | 25 | 0.750 | 8g | 2g | 46 | typical | -22.5871 | -3.0113
tsmc2p (47) | mos_tt | mosulvt_tt | moselvt_tt | moslvt_tt | dio_t | res_t | cap_t | 25 | 0.750 | 8g | 2g | 47 | typical | -24.6016 | -3.2799
tsmc2p (48) | mos_tt | mosulvt_tt | moselvt_tt | moslvt_tt | dio_t | res_t | cap_t | 25 | 0.750 | 8g | 2g | 48 | typical | -24.6534 | -3.2868
tsmc2p (49) | mos_tt | mosulvt_tt | moselvt_tt | moslvt_tt | dio_t | res_t | cap_t | 25 | 0.750 | 8g | 2g | 49 | typical | -25.9443 | -3.459
tsmc2p (50) | mos_tt | mosulvt_tt | moselvt_tt | moslvt_tt | dio_t | res_t | cap_t | 25 | 0.750 | 8g | 2g | 50 | typical | -27.1836 | -3.6173
tsmc2p (51) | mos_tt | mosulvt_tt | moselvt_tt | moslvt_tt | dio_t | res_t | cap_t | 25 | 0.750 | 8g | 2g | 51 | typical | -28.4739 | -3.7894
tsmc2p (52) | mos_tt | mosulvt_tt | moselvt_tt | moslvt_tt | dio_t | res_t | cap_t | 25 | 0.750 | 8g | 2g | 52 | typical | -29.2492 | -3.8996
tsmc2p (53) | mos_tt | mosulvt_tt | moselvt_tt | moslvt_tt | dio_t | res_t | cap_t | 25 | 0.750 | 8g | 2g | 53 | typical | -30.54 | -4.0717
tsmc2p (54) | mos_tt | mosulvt_tt | moselvt_tt | moslvt_tt | dio_t | res_t | cap_t | 25 | 0.750 | 8g | 2g | 54 | typical | -31.8312 | -4.2439
tsmc2p (55) | mos_tt | mosulvt_tt | moselvt_tt | moslvt_tt | dio_t | res_t | cap_t | 25 | 0.750 | 8g | 2g | 55 | typical | -33.2252 | -4.4297
tsmc2p (56) | mos_tt | mosulvt_tt | moselvt_tt | moslvt_tt | dio_t | res_t | cap_t | 25 | 0.750 | 8g | 2g | 56 | typical | -32.7607 | -4.3678
tsmc2p (57) | mos_tt | mosulvt_tt | moselvt_tt | moslvt_tt | dio_t | res_t | cap_t | 25 | 0.750 | 8g | 2g | 57 | typical | -34.1551 | -4.5537
tsmc2p (58) | mos_tt | mosulvt_tt | moselvt_tt | moslvt_tt | dio_t | res_t | cap_t | 25 | 0.750 | 8g | 2g | 58 | typical | -35.3915 | -4.7186
tsmc2p (59) | mos_tt | mosulvt_tt | moselvt_tt | moslvt_tt | dio_t | res_t | cap_t | 25 | 0.750 | 8g | 2g | 59 | typical | -36.7883 | -4.9048
tsmc2p (60) | mos_tt | mosulvt_tt | moselvt_tt | moslvt_tt | dio_t | res_t | cap_t | 25 | 0.750 | 8g | 2g | 60 | typical | -37.4591 | -4.9943
tsmc2p (61) | mos_tt | mosulvt_tt | moselvt_tt | moslvt_tt | dio_t | res_t | cap_t | 25 | 0.750 | 8g | 2g | 61 | typical | -38.8537 | -5.1802
tsmc2p (62) | mos_tt | mosulvt_tt | moselvt_tt | moslvt_tt | dio_t | res_t | cap_t | 25 | 0.750 | 8g | 2g | 62 | typical | -40.0929 | -5.3454
tsmc2p (63) | mos_tt | mosulvt_tt | moselvt_tt | moslvt_tt | dio_t | res_t | cap_t | 25 | 0.750 | 8g | 2g | 63 | typical | -41.8485 | -5.5795
tsmc2p (64) | mos_ff | mosulvt_ff | moselvt_ff | moslvt_ff | dio_f | res_l | cap_l | 125 | 0.825 | 8g | 2g | 0 | rcbest_ccbest_t | 54.4229 | 6.5969
tsmc2p (65) | mos_ff | mosulvt_ff | moselvt_ff | moslvt_ff | dio_f | res_l | cap_l | 125 | 0.825 | 8g | 2g | 1 | rcbest_ccbest_t | 52.6702 | 6.3845
tsmc2p (66) | mos_ff | mosulvt_ff | moselvt_ff | moslvt_ff | dio_f | res_l | cap_l | 125 | 0.825 | 8g | 2g | 2 | rcbest_ccbest_t | 49.7129 | 6.026
tsmc2p (67) | mos_ff | mosulvt_ff | moselvt_ff | moslvt_ff | dio_f | res_l | cap_l | 125 | 0.825 | 8g | 2g | 3 | rcbest_ccbest_t | 48.0607 | 5.8257
tsmc2p (68) | mos_ff | mosulvt_ff | moselvt_ff | moslvt_ff | dio_f | res_l | cap_l | 125 | 0.825 | 8g | 2g | 4 | rcbest_ccbest_t | 47.2124 | 5.7229
tsmc2p (69) | mos_ff | mosulvt_ff | moselvt_ff | moslvt_ff | dio_f | res_l | cap_l | 125 | 0.825 | 8g | 2g | 5 | rcbest_ccbest_t | 45.5627 | 5.5229
tsmc2p (70) | mos_ff | mosulvt_ff | moselvt_ff | moslvt_ff | dio_f | res_l | cap_l | 125 | 0.825 | 8g | 2g | 6 | rcbest_ccbest_t | 44.1055 | 5.3523
tsmc2p (71) | mos_ff | mosulvt_ff | moselvt_ff | moslvt_ff | dio_f | res_l | cap_l | 125 | 0.825 | 8g | 2g | 7 | rcbest_ccbest_t | 42.5019 | 5.1519
tsmc2p (72) | mos_ff | mosulvt_ff | moselvt_ff | moslvt_ff | dio_f | res_l | cap_l | 125 | 0.825 | 8g | 2g | 8 | rcbest_ccbest_t | 43.2251 | 5.2396
tsmc2p (73) | mos_ff | mosulvt_ff | moselvt_ff | moslvt_ff | dio_f | res_l | cap_l | 125 | 0.825 | 8g | 2g | 9 | rcbest_ccbest_t | 41.6005 | 5.0427
tsmc2p (74) | mos_ff | mosulvt_ff | moselvt_ff | moslvt_ff | dio_f | res_l | cap_l | 125 | 0.825 | 8g | 2g | 10 | rcbest_ccbest_t | 40.0981 | 4.8606
tsmc2p (75) | mos_ff | mosulvt_ff | moselvt_ff | moslvt_ff | dio_f | res_l | cap_l | 125 | 0.825 | 8g | 2g | 11 | rcbest_ccbest_t | 38.3954 | 4.6542
tsmc2p (76) | mos_ff | mosulvt_ff | moselvt_ff | moslvt_ff | dio_f | res_l | cap_l | 125 | 0.825 | 8g | 2g | 12 | rcbest_ccbest_t | 37.494 | 4.5449
tsmc2p (77) | mos_ff | mosulvt_ff | moselvt_ff | moslvt_ff | dio_f | res_l | cap_l | 125 | 0.825 | 8g | 2g | 13 | rcbest_ccbest_t | 35.7919 | 4.3386
tsmc2p (78) | mos_ff | mosulvt_ff | moselvt_ff | moslvt_ff | dio_f | res_l | cap_l | 125 | 0.825 | 8g | 2g | 14 | rcbest_ccbest_t | 34.1907 | 4.1445
tsmc2p (79) | mos_ff | mosulvt_ff | moselvt_ff | moslvt_ff | dio_f | res_l | cap_l | 125 | 0.825 | 8g | 2g | 15 | rcbest_ccbest_t | 32.4379 | 3.9321
tsmc2p (80) | mos_ff | mosulvt_ff | moselvt_ff | moslvt_ff | dio_f | res_l | cap_l | 125 | 0.825 | 8g | 2g | 16 | rcbest_ccbest_t | 32.4376 | 3.932
tsmc2p (81) | mos_ff | mosulvt_ff | moselvt_ff | moslvt_ff | dio_f | res_l | cap_l | 125 | 0.825 | 8g | 2g | 17 | rcbest_ccbest_t | 30.2346 | 3.665
tsmc2p (82) | mos_ff | mosulvt_ff | moselvt_ff | moslvt_ff | dio_f | res_l | cap_l | 125 | 0.825 | 8g | 2g | 18 | rcbest_ccbest_t | 28.0318 | 3.398
tsmc2p (83) | mos_ff | mosulvt_ff | moselvt_ff | moslvt_ff | dio_f | res_l | cap_l | 125 | 0.825 | 8g | 2g | 19 | rcbest_ccbest_t | 25.6789 | 3.1128
tsmc2p (84) | mos_ff | mosulvt_ff | moselvt_ff | moslvt_ff | dio_f | res_l | cap_l | 125 | 0.825 | 8g | 2g | 20 | rcbest_ccbest_t | 23.7764 | 2.8822
tsmc2p (85) | mos_ff | mosulvt_ff | moselvt_ff | moslvt_ff | dio_f | res_l | cap_l | 125 | 0.825 | 8g | 2g | 21 | rcbest_ccbest_t | 21.474 | 2.6031
tsmc2p (86) | mos_ff | mosulvt_ff | moselvt_ff | moslvt_ff | dio_f | res_l | cap_l | 125 | 0.825 | 8g | 2g | 22 | rcbest_ccbest_t | 19.4199 | 2.3541
tsmc2p (87) | mos_ff | mosulvt_ff | moselvt_ff | moslvt_ff | dio_f | res_l | cap_l | 125 | 0.825 | 8g | 2g | 23 | rcbest_ccbest_t | 17.2669 | 2.0931
tsmc2p (88) | mos_ff | mosulvt_ff | moselvt_ff | moslvt_ff | dio_f | res_l | cap_l | 125 | 0.825 | 8g | 2g | 24 | rcbest_ccbest_t | 14.563 | 1.7654
tsmc2p (89) | mos_ff | mosulvt_ff | moselvt_ff | moslvt_ff | dio_f | res_l | cap_l | 125 | 0.825 | 8g | 2g | 25 | rcbest_ccbest_t | 12.2598 | 1.4862
tsmc2p (90) | mos_ff | mosulvt_ff | moselvt_ff | moslvt_ff | dio_f | res_l | cap_l | 125 | 0.825 | 8g | 2g | 26 | rcbest_ccbest_t | 10.0062 | 1.2131
tsmc2p (91) | mos_ff | mosulvt_ff | moselvt_ff | moslvt_ff | dio_f | res_l | cap_l | 125 | 0.825 | 8g | 2g | 27 | rcbest_ccbest_t | 7.8032 | 0.94602
tsmc2p (92) | mos_ff | mosulvt_ff | moselvt_ff | moslvt_ff | dio_f | res_l | cap_l | 125 | 0.825 | 8g | 2g | 28 | rcbest_ccbest_t | 6.0008 | 0.72756
tsmc2p (93) | mos_ff | mosulvt_ff | moselvt_ff | moslvt_ff | dio_f | res_l | cap_l | 125 | 0.825 | 8g | 2g | 29 | rcbest_ccbest_t | 4.0488 | 0.49096
tsmc2p (94) | mos_ff | mosulvt_ff | moselvt_ff | moslvt_ff | dio_f | res_l | cap_l | 125 | 0.825 | 8g | 2g | 30 | rcbest_ccbest_t | 2.0466 | 0.24826
tsmc2p (95) | mos_ff | mosulvt_ff | moselvt_ff | moslvt_ff | dio_f | res_l | cap_l | 125 | 0.825 | 8g | 2g | 31 | rcbest_ccbest_t | -0.0048683 | -0.00040612
tsmc2p (96) | mos_ff | mosulvt_ff | moselvt_ff | moslvt_ff | dio_f | res_l | cap_l | 125 | 0.825 | 8g | 2g | 32 | rcbest_ccbest_t | 0.044883 | 0.0056269
tsmc2p (97) | mos_ff | mosulvt_ff | moselvt_ff | moslvt_ff | dio_f | res_l | cap_l | 125 | 0.825 | 8g | 2g | 33 | rcbest_ccbest_t | -2.0074 | -0.24313
tsmc2p (98) | mos_ff | mosulvt_ff | moselvt_ff | moslvt_ff | dio_f | res_l | cap_l | 125 | 0.825 | 8g | 2g | 34 | rcbest_ccbest_t | -4.0059 | -0.48538
tsmc2p (99) | mos_ff | mosulvt_ff | moselvt_ff | moslvt_ff | dio_f | res_l | cap_l | 125 | 0.825 | 8g | 2g | 35 | rcbest_ccbest_t | -6.011 | -0.72841
tsmc2p (100) | mos_ff | mosulvt_ff | moselvt_ff | moslvt_ff | dio_f | res_l | cap_l | 125 | 0.825 | 8g | 2g | 36 | rcbest_ccbest_t | -7.8627 | -0.95287
tsmc2p (101) | mos_ff | mosulvt_ff | moselvt_ff | moslvt_ff | dio_f | res_l | cap_l | 125 | 0.825 | 8g | 2g | 37 | rcbest_ccbest_t | -10.0152 | -1.2138
tsmc2p (102) | mos_ff | mosulvt_ff | moselvt_ff | moslvt_ff | dio_f | res_l | cap_l | 125 | 0.825 | 8g | 2g | 38 | rcbest_ccbest_t | -12.2179 | -1.4808
tsmc2p (103) | mos_ff | mosulvt_ff | moselvt_ff | moslvt_ff | dio_f | res_l | cap_l | 125 | 0.825 | 8g | 2g | 39 | rcbest_ccbest_t | -14.5707 | -1.7659
tsmc2p (104) | mos_ff | mosulvt_ff | moselvt_ff | moslvt_ff | dio_f | res_l | cap_l | 125 | 0.825 | 8g | 2g | 40 | rcbest_ccbest_t | -17.273 | -2.0935
tsmc2p (105) | mos_ff | mosulvt_ff | moselvt_ff | moslvt_ff | dio_f | res_l | cap_l | 125 | 0.825 | 8g | 2g | 41 | rcbest_ccbest_t | -19.4254 | -2.3544
tsmc2p (106) | mos_ff | mosulvt_ff | moselvt_ff | moslvt_ff | dio_f | res_l | cap_l | 125 | 0.825 | 8g | 2g | 42 | rcbest_ccbest_t | -21.5777 | -2.6153
tsmc2p (107) | mos_ff | mosulvt_ff | moselvt_ff | moslvt_ff | dio_f | res_l | cap_l | 125 | 0.825 | 8g | 2g | 43 | rcbest_ccbest_t | -23.68 | -2.8701
tsmc2p (108) | mos_ff | mosulvt_ff | moselvt_ff | moslvt_ff | dio_f | res_l | cap_l | 125 | 0.825 | 8g | 2g | 44 | rcbest_ccbest_t | -25.6821 | -3.1128
tsmc2p (109) | mos_ff | mosulvt_ff | moselvt_ff | moslvt_ff | dio_f | res_l | cap_l | 125 | 0.825 | 8g | 2g | 45 | rcbest_ccbest_t | -27.9334 | -3.3857
tsmc2p (110) | mos_ff | mosulvt_ff | moselvt_ff | moslvt_ff | dio_f | res_l | cap_l | 125 | 0.825 | 8g | 2g | 46 | rcbest_ccbest_t | -30.1349 | -3.6525
tsmc2p (111) | mos_ff | mosulvt_ff | moselvt_ff | moslvt_ff | dio_f | res_l | cap_l | 125 | 0.825 | 8g | 2g | 47 | rcbest_ccbest_t | -32.3863 | -3.9254
tsmc2p (112) | mos_ff | mosulvt_ff | moselvt_ff | moslvt_ff | dio_f | res_l | cap_l | 125 | 0.825 | 8g | 2g | 48 | rcbest_ccbest_t | -32.3362 | -3.9194
tsmc2p (113) | mos_ff | mosulvt_ff | moselvt_ff | moslvt_ff | dio_f | res_l | cap_l | 125 | 0.825 | 8g | 2g | 49 | rcbest_ccbest_t | -34.0872 | -4.1316
tsmc2p (114) | mos_ff | mosulvt_ff | moselvt_ff | moslvt_ff | dio_f | res_l | cap_l | 125 | 0.825 | 8g | 2g | 50 | rcbest_ccbest_t | -35.6881 | -4.3257
tsmc2p (115) | mos_ff | mosulvt_ff | moselvt_ff | moslvt_ff | dio_f | res_l | cap_l | 125 | 0.825 | 8g | 2g | 51 | rcbest_ccbest_t | -37.4893 | -4.544
tsmc2p (116) | mos_ff | mosulvt_ff | moselvt_ff | moslvt_ff | dio_f | res_l | cap_l | 125 | 0.825 | 8g | 2g | 52 | rcbest_ccbest_t | -38.3899 | -4.6531
tsmc2p (117) | mos_ff | mosulvt_ff | moselvt_ff | moslvt_ff | dio_f | res_l | cap_l | 125 | 0.825 | 8g | 2g | 53 | rcbest_ccbest_t | -40.1412 | -4.8654
tsmc2p (118) | mos_ff | mosulvt_ff | moselvt_ff | moslvt_ff | dio_f | res_l | cap_l | 125 | 0.825 | 8g | 2g | 54 | rcbest_ccbest_t | -41.7921 | -5.0655
tsmc2p (119) | mos_ff | mosulvt_ff | moselvt_ff | moslvt_ff | dio_f | res_l | cap_l | 125 | 0.825 | 8g | 2g | 55 | rcbest_ccbest_t | -43.4434 | -5.2657
tsmc2p (120) | mos_ff | mosulvt_ff | moselvt_ff | moslvt_ff | dio_f | res_l | cap_l | 125 | 0.825 | 8g | 2g | 56 | rcbest_ccbest_t | -42.743 | -5.1808
tsmc2p (121) | mos_ff | mosulvt_ff | moselvt_ff | moslvt_ff | dio_f | res_l | cap_l | 125 | 0.825 | 8g | 2g | 57 | rcbest_ccbest_t | -44.6934 | -5.4172
tsmc2p (122) | mos_ff | mosulvt_ff | moselvt_ff | moslvt_ff | dio_f | res_l | cap_l | 125 | 0.825 | 8g | 2g | 58 | rcbest_ccbest_t | -46.3453 | -5.6174
tsmc2p (123) | mos_ff | mosulvt_ff | moselvt_ff | moslvt_ff | dio_f | res_l | cap_l | 125 | 0.825 | 8g | 2g | 59 | rcbest_ccbest_t | -48.2463 | -5.8478
tsmc2p (124) | mos_ff | mosulvt_ff | moselvt_ff | moslvt_ff | dio_f | res_l | cap_l | 125 | 0.825 | 8g | 2g | 60 | rcbest_ccbest_t | -49.0969 | -5.951
tsmc2p (125) | mos_ff | mosulvt_ff | moselvt_ff | moslvt_ff | dio_f | res_l | cap_l | 125 | 0.825 | 8g | 2g | 61 | rcbest_ccbest_t | -50.9981 | -6.1814
tsmc2p (126) | mos_ff | mosulvt_ff | moselvt_ff | moslvt_ff | dio_f | res_l | cap_l | 125 | 0.825 | 8g | 2g | 62 | rcbest_ccbest_t | -52.5494 | -6.3694
tsmc2p (127) | mos_ff | mosulvt_ff | moselvt_ff | moslvt_ff | dio_f | res_l | cap_l | 125 | 0.825 | 8g | 2g | 63 | rcbest_ccbest_t | -54.3003 | -6.5817
tsmc2p (128) | mos_ss | mosulvt_ss | moselvt_ss | moslvt_ss | dio_s | res_h | cap_h | -40 | 0.675 | 8g | 2g | 0 | rcworst_ccworst_t | 32.1975 | 4.7706
tsmc2p (129) | mos_ss | mosulvt_ss | moselvt_ss | moslvt_ss | dio_s | res_h | cap_h | -40 | 0.675 | 8g | 2g | 1 | rcworst_ccworst_t | 31.0604 | 4.6022
tsmc2p (130) | mos_ss | mosulvt_ss | moselvt_ss | moslvt_ss | dio_s | res_h | cap_h | -40 | 0.675 | 8g | 2g | 2 | rcworst_ccworst_t | 30.4367 | 4.5098
tsmc2p (131) | mos_ss | mosulvt_ss | moselvt_ss | moslvt_ss | dio_s | res_h | cap_h | -40 | 0.675 | 8g | 2g | 3 | rcworst_ccworst_t | 29.4053 | 4.3643
tsmc2p (132) | mos_ss | mosulvt_ss | moselvt_ss | moslvt_ss | dio_s | res_h | cap_h | -40 | 0.675 | 8g | 2g | 4 | rcworst_ccworst_t | 28.9908 | 4.2956
tsmc2p (133) | mos_ss | mosulvt_ss | moselvt_ss | moslvt_ss | dio_s | res_h | cap_h | -40 | 0.675 | 8g | 2g | 5 | rcworst_ccworst_t | 27.9176 | 4.1365
tsmc2p (134) | mos_ss | mosulvt_ss | moselvt_ss | moslvt_ss | dio_s | res_h | cap_h | -40 | 0.675 | 8g | 2g | 6 | rcworst_ccworst_t | 27.0274 | 4.0047
tsmc2p (135) | mos_ss | mosulvt_ss | moselvt_ss | moslvt_ss | dio_s | res_h | cap_h | -40 | 0.675 | 8g | 2g | 7 | rcworst_ccworst_t | 26.046 | 3.8593
tsmc2p (136) | mos_ss | mosulvt_ss | moselvt_ss | moslvt_ss | dio_s | res_h | cap_h | -40 | 0.675 | 8g | 2g | 8 | rcworst_ccworst_t | 26.5627 | 3.9358
tsmc2p (137) | mos_ss | mosulvt_ss | moselvt_ss | moslvt_ss | dio_s | res_h | cap_h | -40 | 0.675 | 8g | 2g | 9 | rcworst_ccworst_t | 25.4254 | 3.7674
tsmc2p (138) | mos_ss | mosulvt_ss | moselvt_ss | moslvt_ss | dio_s | res_h | cap_h | -40 | 0.675 | 8g | 2g | 10 | rcworst_ccworst_t | 24.5474 | 3.6373
tsmc2p (139) | mos_ss | mosulvt_ss | moselvt_ss | moslvt_ss | dio_s | res_h | cap_h | -40 | 0.675 | 8g | 2g | 11 | rcworst_ccworst_t | 23.5656 | 3.4918
tsmc2p (140) | mos_ss | mosulvt_ss | moselvt_ss | moslvt_ss | dio_s | res_h | cap_h | -40 | 0.675 | 8g | 2g | 12 | rcworst_ccworst_t | 23.0497 | 3.4154
tsmc2p (141) | mos_ss | mosulvt_ss | moselvt_ss | moslvt_ss | dio_s | res_h | cap_h | -40 | 0.675 | 8g | 2g | 13 | rcworst_ccworst_t | 22.1253 | 3.2852
tsmc2p (142) | mos_ss | mosulvt_ss | moselvt_ss | moslvt_ss | dio_s | res_h | cap_h | -40 | 0.675 | 8g | 2g | 14 | rcworst_ccworst_t | 21.295 | 3.1555
tsmc2p (143) | mos_ss | mosulvt_ss | moselvt_ss | moslvt_ss | dio_s | res_h | cap_h | -40 | 0.675 | 8g | 2g | 15 | rcworst_ccworst_t | 20.3718 | 3.0186
tsmc2p (144) | mos_ss | mosulvt_ss | moselvt_ss | moslvt_ss | dio_s | res_h | cap_h | -40 | 0.675 | 8g | 2g | 16 | rcworst_ccworst_t | 20.3643 | 3.025
tsmc2p (145) | mos_ss | mosulvt_ss | moselvt_ss | moslvt_ss | dio_s | res_h | cap_h | -40 | 0.675 | 8g | 2g | 17 | rcworst_ccworst_t | 19.1232 | 2.8337
tsmc2p (146) | mos_ss | mosulvt_ss | moselvt_ss | moslvt_ss | dio_s | res_h | cap_h | -40 | 0.675 | 8g | 2g | 18 | rcworst_ccworst_t | 17.9458 | 2.6592
tsmc2p (147) | mos_ss | mosulvt_ss | moselvt_ss | moslvt_ss | dio_s | res_h | cap_h | -40 | 0.675 | 8g | 2g | 19 | rcworst_ccworst_t | 16.5458 | 2.4518
tsmc2p (148) | mos_ss | mosulvt_ss | moselvt_ss | moslvt_ss | dio_s | res_h | cap_h | -40 | 0.675 | 8g | 2g | 20 | rcworst_ccworst_t | 15.4541 | 2.2975
tsmc2p (149) | mos_ss | mosulvt_ss | moselvt_ss | moslvt_ss | dio_s | res_h | cap_h | -40 | 0.675 | 8g | 2g | 21 | rcworst_ccworst_t | 14.1603 | 2.0985
tsmc2p (150) | mos_ss | mosulvt_ss | moselvt_ss | moslvt_ss | dio_s | res_h | cap_h | -40 | 0.675 | 8g | 2g | 22 | rcworst_ccworst_t | 12.922 | 1.9224
tsmc2p (151) | mos_ss | mosulvt_ss | moselvt_ss | moslvt_ss | dio_s | res_h | cap_h | -40 | 0.675 | 8g | 2g | 23 | rcworst_ccworst_t | 11.4309 | 1.7003
tsmc2p (152) | mos_ss | mosulvt_ss | moselvt_ss | moslvt_ss | dio_s | res_h | cap_h | -40 | 0.675 | 8g | 2g | 24 | rcworst_ccworst_t | 10.3362 | 1.5319
tsmc2p (153) | mos_ss | mosulvt_ss | moselvt_ss | moslvt_ss | dio_s | res_h | cap_h | -40 | 0.675 | 8g | 2g | 25 | rcworst_ccworst_t | 8.6298 | 1.2791
tsmc2p (154) | mos_ss | mosulvt_ss | moselvt_ss | moslvt_ss | dio_s | res_h | cap_h | -40 | 0.675 | 8g | 2g | 26 | rcworst_ccworst_t | 7.0798 | 1.0495
tsmc2p (155) | mos_ss | mosulvt_ss | moselvt_ss | moslvt_ss | dio_s | res_h | cap_h | -40 | 0.675 | 8g | 2g | 27 | rcworst_ccworst_t | 5.5798 | 0.82725
tsmc2p (156) | mos_ss | mosulvt_ss | moselvt_ss | moslvt_ss | dio_s | res_h | cap_h | -40 | 0.675 | 8g | 2g | 28 | rcworst_ccworst_t | 4.3925 | 0.65879
tsmc2p (157) | mos_ss | mosulvt_ss | moselvt_ss | moslvt_ss | dio_s | res_h | cap_h | -40 | 0.675 | 8g | 2g | 29 | rcworst_ccworst_t | 2.9954 | 0.44443
tsmc2p (158) | mos_ss | mosulvt_ss | moselvt_ss | moslvt_ss | dio_s | res_h | cap_h | -40 | 0.675 | 8g | 2g | 30 | rcworst_ccworst_t | 1.5488 | 0.23005
tsmc2p (159) | mos_ss | mosulvt_ss | moselvt_ss | moslvt_ss | dio_s | res_h | cap_h | -40 | 0.675 | 8g | 2g | 31 | rcworst_ccworst_t | 0.15296 | 0.023263
tsmc2p (160) | mos_ss | mosulvt_ss | moselvt_ss | moslvt_ss | dio_s | res_h | cap_h | -40 | 0.675 | 8g | 2g | 32 | rcworst_ccworst_t | 0.10188 | 0.023261
tsmc2p (161) | mos_ss | mosulvt_ss | moselvt_ss | moslvt_ss | dio_s | res_h | cap_h | -40 | 0.675 | 8g | 2g | 33 | rcworst_ccworst_t | -1.3457 | -0.1987
tsmc2p (162) | mos_ss | mosulvt_ss | moselvt_ss | moslvt_ss | dio_s | res_h | cap_h | -40 | 0.675 | 8g | 2g | 34 | rcworst_ccworst_t | -2.7404 | -0.40539
tsmc2p (163) | mos_ss | mosulvt_ss | moselvt_ss | moslvt_ss | dio_s | res_h | cap_h | -40 | 0.675 | 8g | 2g | 35 | rcworst_ccworst_t | -4.2386 | -0.62731
tsmc2p (164) | mos_ss | mosulvt_ss | moselvt_ss | moslvt_ss | dio_s | res_h | cap_h | -40 | 0.675 | 8g | 2g | 36 | rcworst_ccworst_t | -5.4728 | -0.81022
tsmc2p (165) | mos_ss | mosulvt_ss | moselvt_ss | moslvt_ss | dio_s | res_h | cap_h | -40 | 0.675 | 8g | 2g | 37 | rcworst_ccworst_t | -7.0231 | -1.0399
tsmc2p (166) | mos_ss | mosulvt_ss | moselvt_ss | moslvt_ss | dio_s | res_h | cap_h | -40 | 0.675 | 8g | 2g | 38 | rcworst_ccworst_t | -8.3139 | -1.2311
tsmc2p (167) | mos_ss | mosulvt_ss | moselvt_ss | moslvt_ss | dio_s | res_h | cap_h | -40 | 0.675 | 8g | 2g | 39 | rcworst_ccworst_t | -9.7159 | -1.4388
tsmc2p (168) | mos_ss | mosulvt_ss | moselvt_ss | moslvt_ss | dio_s | res_h | cap_h | -40 | 0.675 | 8g | 2g | 40 | rcworst_ccworst_t | -10.6974 | -1.5842
tsmc2p (169) | mos_ss | mosulvt_ss | moselvt_ss | moslvt_ss | dio_s | res_h | cap_h | -40 | 0.675 | 8g | 2g | 41 | rcworst_ccworst_t | -11.9887 | -1.7755
tsmc2p (170) | mos_ss | mosulvt_ss | moselvt_ss | moslvt_ss | dio_s | res_h | cap_h | -40 | 0.675 | 8g | 2g | 42 | rcworst_ccworst_t | -13.2811 | -1.967
tsmc2p (171) | mos_ss | mosulvt_ss | moselvt_ss | moslvt_ss | dio_s | res_h | cap_h | -40 | 0.675 | 8g | 2g | 43 | rcworst_ccworst_t | -14.5208 | -2.1506
tsmc2p (172) | mos_ss | mosulvt_ss | moselvt_ss | moslvt_ss | dio_s | res_h | cap_h | -40 | 0.675 | 8g | 2g | 44 | rcworst_ccworst_t | -15.4516 | -2.2885
tsmc2p (173) | mos_ss | mosulvt_ss | moselvt_ss | moslvt_ss | dio_s | res_h | cap_h | -40 | 0.675 | 8g | 2g | 45 | rcworst_ccworst_t | -16.838 | -2.494
tsmc2p (174) | mos_ss | mosulvt_ss | moselvt_ss | moslvt_ss | dio_s | res_h | cap_h | -40 | 0.675 | 8g | 2g | 46 | rcworst_ccworst_t | -17.7769 | -2.6329
tsmc2p (175) | mos_ss | mosulvt_ss | moselvt_ss | moslvt_ss | dio_s | res_h | cap_h | -40 | 0.675 | 8g | 2g | 47 | rcworst_ccworst_t | -19.1638 | -2.8385
tsmc2p (176) | mos_ss | mosulvt_ss | moselvt_ss | moslvt_ss | dio_s | res_h | cap_h | -40 | 0.675 | 8g | 2g | 48 | rcworst_ccworst_t | -19.1633 | -2.8384
tsmc2p (177) | mos_ss | mosulvt_ss | moselvt_ss | moslvt_ss | dio_s | res_h | cap_h | -40 | 0.675 | 8g | 2g | 49 | rcworst_ccworst_t | -20.3088 | -3.0081
tsmc2p (178) | mos_ss | mosulvt_ss | moselvt_ss | moslvt_ss | dio_s | res_h | cap_h | -40 | 0.675 | 8g | 2g | 50 | rcworst_ccworst_t | -21.3835 | -3.1673
tsmc2p (179) | mos_ss | mosulvt_ss | moselvt_ss | moslvt_ss | dio_s | res_h | cap_h | -40 | 0.675 | 8g | 2g | 51 | rcworst_ccworst_t | -22.5748 | -3.3298
tsmc2p (180) | mos_ss | mosulvt_ss | moselvt_ss | moslvt_ss | dio_s | res_h | cap_h | -40 | 0.675 | 8g | 2g | 52 | rcworst_ccworst_t | -23.093 | -3.4206
tsmc2p (181) | mos_ss | mosulvt_ss | moselvt_ss | moslvt_ss | dio_s | res_h | cap_h | -40 | 0.675 | 8g | 2g | 53 | rcworst_ccworst_t | -24.338 | -3.605
tsmc2p (182) | mos_ss | mosulvt_ss | moselvt_ss | moslvt_ss | dio_s | res_h | cap_h | -40 | 0.675 | 8g | 2g | 54 | rcworst_ccworst_t | -25.2711 | -3.7432
tsmc2p (183) | mos_ss | mosulvt_ss | moselvt_ss | moslvt_ss | dio_s | res_h | cap_h | -40 | 0.675 | 8g | 2g | 55 | rcworst_ccworst_t | -26.5116 | -3.927
tsmc2p (184) | mos_ss | mosulvt_ss | moselvt_ss | moslvt_ss | dio_s | res_h | cap_h | -40 | 0.675 | 8g | 2g | 56 | rcworst_ccworst_t | -25.9435 | -3.8428
tsmc2p (185) | mos_ss | mosulvt_ss | moselvt_ss | moslvt_ss | dio_s | res_h | cap_h | -40 | 0.675 | 8g | 2g | 57 | rcworst_ccworst_t | -27.1321 | -4.019
tsmc2p (186) | mos_ss | mosulvt_ss | moselvt_ss | moslvt_ss | dio_s | res_h | cap_h | -40 | 0.675 | 8g | 2g | 58 | rcworst_ccworst_t | -28.166 | -4.1721
tsmc2p (187) | mos_ss | mosulvt_ss | moselvt_ss | moslvt_ss | dio_s | res_h | cap_h | -40 | 0.675 | 8g | 2g | 59 | rcworst_ccworst_t | -29.2494 | -4.3326
tsmc2p (188) | mos_ss | mosulvt_ss | moselvt_ss | moslvt_ss | dio_s | res_h | cap_h | -40 | 0.675 | 8g | 2g | 60 | rcworst_ccworst_t | -29.7176 | -4.402
tsmc2p (189) | mos_ss | mosulvt_ss | moselvt_ss | moslvt_ss | dio_s | res_h | cap_h | -40 | 0.675 | 8g | 2g | 61 | rcworst_ccworst_t | -31.0073 | -4.593
tsmc2p (190) | mos_ss | mosulvt_ss | moselvt_ss | moslvt_ss | dio_s | res_h | cap_h | -40 | 0.675 | 8g | 2g | 62 | rcworst_ccworst_t | -31.9911 | -4.7313
tsmc2p (191) | mos_ss | mosulvt_ss | moselvt_ss | moslvt_ss | dio_s | res_h | cap_h | -40 | 0.675 | 8g | 2g | 63 | rcworst_ccworst_t | -33.1229 | -4.9065
Process | mos | mos_ulvt | mos_elvt | mos_lvt | diode | res | cap | temp | vddval | datarate | clksample | offset_code | rcxt_corner | offset (mV) | dcd_error (%)
[13 empty] | Min | -54.3003 | -6.5817
[13 empty] | Max | 54.4229 | 6.5969
[13 empty] | Spec upper bound | 35
[13 empty] | Spec lower bound | -35
[13 empty] | Internal upper bound | 35
[13 empty] | Internal lower bound | -35
[13 empty] | Mean | 0.089451 | 0.013997
[13 empty] | Std. Dev. | 27.1776 | 3.5437
[13 empty] | Rel. Std. Dev. % | 30382.7759 | 25318.1036