## dwc_hbmphy_vddqgpio_timing_...
Process | mos | mos_ulvt | mos_elvt | mos_lvt | res | diode | moscap | cap | temp | vdd | vddq | vddql | rcxt_corner | dcd_rxdatasync (%) | rxdatasync_rise (ps) | rxdatasync_fall (ps) | tpd_avg_rxdatasync (ps)
tsmc2p (0) | mos_tt | mosulvt_tt | moselvt_tt | moslvt_tt | res_t | dio_t | nmoscap_t | cap_t | 25 | 0.750 | 0.750 | 0.40 | typical | 50.3013 | 21.3474 | 37.2403 | 53.4709
tsmc2p (1) | mos_ff | mosulvt_ff | moselvt_ff | moslvt_ff | res_l | dio_f | nmoscap_f | cap_h | -40 | 0.825 | 0.825 | 0.44 | rcbest_ccbest | 50.247 | 16.1217 | 27.406 | 39.4921
tsmc2p (2) | mos_ss | mosulvt_ss | moselvt_ss | moslvt_ss | res_l | dio_f | nmoscap_s | cap_l | -40 | 0.675 | 0.675 | 0.36 | rcworst_ccworst | 50.759 | 30.4587 | 54.014 | 111.276
Process | mos | mos_ulvt | mos_elvt | mos_lvt | res | diode | moscap | cap | temp | vdd | vddq | vddql | rcxt_corner | dcd_rxdatasync (%) | rxdatasync_rise (ps) | rxdatasync_fall (ps) | tpd_avg_rxdatasync (ps)
[13 empty] | Min | 50.247 | 16.1217 | 27.406 | 39.4921
[13 empty] | Max | 50.759 | 30.4587 | 54.014 | 111.276
Spec upper bound
Spec lower bound
Internal upper bound
Internal lower bound
[13 empty] | Mean | 50.4358 | 22.6426 | 39.5534 | 68.0797
[13 empty] | Std. Dev. | 0.22963 | 5.9243 | 10.9851 | 31.073
[13 empty] | Rel. Std. Dev. % | 0.4553 | 26.1643 | 27.7729 | 45.6421