## dwc_hbmphy_clkio_timing_inp...
Process | mos | mos_ulvt | mos_elvt | mos_lvt | res | diode | moscap | cap | temp | vdd | vddq | vddql | rcxt_corner | dcd_rxstrobeout_c (%) | dcd_rxstrobeout_t (%) | rxstrobeout_c_rise (ps) | rxstrobeout_c_fall (ps) | rxstrobeout_t_rise (ps) | rxstrobeout_t_fall (ps) | tpd_avg_rxstrobeout_c (ps) | tpd_avg_rxstrobeout_t (ps)
tsmc2p (0) | mos_tt | mosulvt_tt | moselvt_tt | moslvt_tt | res_t | dio_t | nmoscap_t | cap_t | 25 | 0.750 | 0.750 | 0.40 | typical | 50.1505 | 50.1454 | 10.2126 | 10.5022 | 21.6382 | 21.1145 | 37.915 | 50.2166
tsmc2p (1) | mos_ff | mosulvt_ff | moselvt_ff | moslvt_ff | res_l | dio_f | nmoscap_f | cap_h | -40 | 0.825 | 0.825 | 0.44 | rcbest_ccbest | 50.1491 | 50.145 | 10.4468 | 10.7793 | 18.985 | 18.548 | 29.7799 | 38.9707
tsmc2p (2) | mos_ss | mosulvt_ss | moselvt_ss | moslvt_ss | res_l | dio_f | nmoscap_s | cap_l | -40 | 0.675 | 0.675 | 0.36 | rcworst_ccworst | 50.2355 | 50.2387 | 11.542 | 11.513 | 25.5704 | 24.4876 | 70.5765 | 90.2154
Process | mos | mos_ulvt | mos_elvt | mos_lvt | res | diode | moscap | cap | temp | vdd | vddq | vddql | rcxt_corner | dcd_rxstrobeout_c (%) | dcd_rxstrobeout_t (%) | rxstrobeout_c_rise (ps) | rxstrobeout_c_fall (ps) | rxstrobeout_t_rise (ps) | rxstrobeout_t_fall (ps) | tpd_avg_rxstrobeout_c (ps) | tpd_avg_rxstrobeout_t (ps)
[13 empty] | Min | 50.1491 | 50.145 | 10.2126 | 10.5022 | 18.985 | 18.548 | 29.7799 | 38.9707
[13 empty] | Max | 50.2355 | 50.2387 | 11.542 | 11.513 | 25.5704 | 24.4876 | 70.5765 | 90.2154
Spec upper bound
Spec lower bound
Internal upper bound
Internal lower bound
[13 empty] | Mean | 50.1784 | 50.1764 | 10.7338 | 10.9315 | 22.0645 | 21.3834 | 46.0905 | 59.8009
[13 empty] | Std. Dev. | 0.040403 | 0.044077 | 0.57943 | 0.42646 | 2.7053 | 2.4323 | 17.6299 | 21.9909
[13 empty] | Rel. Std. Dev. % | 0.08052 | 0.087843 | 5.3982 | 3.9012 | 12.261 | 11.3746 | 38.2506 | 36.7735