## tx_fifo_timing_mux6_invz_ts...
Process | mos_ulvt | mos_elvt | mos_lvt | moscap | diode | res | cap | temp | vdd | rcxt_corner | tpdr_s0_out | tpdr_s1_out | iavg_vdd
tsmc2p (0) | mosulvt_tt | moselvt_tt | moslvt_tt | nmoscap_t | dio_t | res_t | cap_t | 25 | 0.750 | typical | 2.7273e-11 | 2.7945e-11 | n/a
tsmc2p (1) | mosulvt_tt | moselvt_tt | moslvt_tt | nmoscap_t | dio_t | res_t | cap_t | -40 | 0.750 | typical | 2.7171e-11 | 2.7424e-11 | n/a
tsmc2p (2) | mosulvt_tt | moselvt_tt | moslvt_tt | nmoscap_t | dio_t | res_t | cap_t | 125 | 0.750 | typical | 2.7181e-11 | 2.8624e-11 | n/a
tsmc2p (3) | mosulvt_ss | moselvt_ss | moslvt_ss | nmoscap_s | dio_s | res_h | cap_h | -40 | 0.675 | typical | 4.0556e-11 | 4.3868e-11 | n/a
tsmc2p (4) | mosulvt_ss | moselvt_ss | moslvt_ss | nmoscap_s | dio_s | res_h | cap_h | 125 | 0.675 | typical | 3.8637e-11 | 4.2657e-11 | n/a
tsmc2p (5) | mosulvt_ss | moselvt_ss | moslvt_ss | nmoscap_s | dio_s | res_h | cap_h | -40 | 0.825 | typical | 3.012e-11 | 3.1551e-11 | n/a
tsmc2p (6) | mosulvt_ss | moselvt_ss | moslvt_ss | nmoscap_s | dio_s | res_h | cap_h | 125 | 0.825 | typical | 3.0248e-11 | 3.2725e-11 | n/a
tsmc2p (7) | mosulvt_ff | moselvt_ff | moslvt_ff | nmoscap_f | dio_f | res_l | cap_l | -40 | 0.675 | rcbest_ccbest_t | 2.4423e-11 | 2.4104e-11 | n/a
tsmc2p (8) | mosulvt_ff | moselvt_ff | moslvt_ff | nmoscap_f | dio_f | res_l | cap_l | 125 | 0.675 | rcbest_ccbest_t | 2.4599e-11 | 2.5264e-11 | n/a
tsmc2p (9) | mosulvt_ff | moselvt_ff | moslvt_ff | nmoscap_f | dio_f | res_l | cap_l | -40 | 0.825 | rcbest_ccbest_t | 2.0433e-11 | 2.0371e-11 | n/a
tsmc2p (10) | mosulvt_ff | moselvt_ff | moslvt_ff | nmoscap_f | dio_f | res_l | cap_l | 125 | 0.825 | rcbest_ccbest_t | 2.1201e-11 | 2.2078e-11 | n/a
tsmc2p (11) | mosulvt_sf | moselvt_sf | moslvt_sf | nmoscap_s | dio_s | res_l | cap_l | -40 | 0.675 | rcworst_ccworst_t | 3.1026e-11 | 3.6288e-11 | n/a
tsmc2p (12) | mosulvt_sf | moselvt_sf | moslvt_sf | nmoscap_s | dio_s | res_l | cap_l | 125 | 0.675 | rcworst_ccworst_t | 3.0421e-11 | 3.6411e-11 | n/a
tsmc2p (13) | mosulvt_sf | moselvt_sf | moslvt_sf | nmoscap_s | dio_s | res_l | cap_l | -40 | 0.825 | rcworst_ccworst_t | 2.4606e-11 | 2.801e-11 | n/a
tsmc2p (14) | mosulvt_sf | moselvt_sf | moslvt_sf | nmoscap_s | dio_s | res_l | cap_l | 125 | 0.825 | rcworst_ccworst_t | 2.4988e-11 | 2.9465e-11 | n/a
tsmc2p (15) | mosulvt_fs | moselvt_fs | moslvt_fs | nmoscap_f | dio_f | res_l | cap_l | -40 | 0.675 | rcworst_ccworst_t | 3.2896e-11 | -1.7099e-10 | n/a
tsmc2p (16) | mosulvt_fs | moselvt_fs | moslvt_fs | nmoscap_f | dio_f | res_l | cap_l | 125 | 0.675 | rcworst_ccworst_t | 3.1907e-11 | -1.7038e-10 | n/a
tsmc2p (17) | mosulvt_fs | moselvt_fs | moslvt_fs | nmoscap_f | dio_f | res_l | cap_l | -40 | 0.825 | rcworst_ccworst_t | 2.5781e-11 | -1.77e-10 | n/a
tsmc2p (18) | mosulvt_fs | moselvt_fs | moslvt_fs | nmoscap_f | dio_f | res_l | cap_l | 125 | 0.825 | rcworst_ccworst_t | 2.6188e-11 | -1.7529e-10 | n/a
Process | mos_ulvt | mos_elvt | mos_lvt | moscap | diode | res | cap | temp | vdd | rcxt_corner | tpdr_s0_out | tpdr_s1_out | iavg_vdd
[10 empty] | Min | 2.0433e-11 | -1.77e-10 | n/a
[10 empty] | Max | 4.0556e-11 | 4.3868e-11 | n/a
Spec upper bound
Spec lower bound
Internal upper bound
Internal lower bound
[10 empty] | Mean | 2.8403e-11 | -1.2467e-11 | n/a
[10 empty] | Std. Dev. | 5.0787e-12 | 8.3335e-11 | n/a
[10 empty] | Rel. Std. Dev. % | 17.8809 | 668.4314 | n/a