## PBNT_12_V_timing_output_loa...
Process | mos_hv | mos | mos_ulvt | res | diode | moscap | temp | vdd | dvdd | rcxt_corner | choose | vie | tr_pad (pS) | tf_pad (pS) | dcd_pad (%) | tr_c (pS) | tf_c (pS) | dcd_c (%)
tsmc3eff (0) | moshv_tt | mos_tt | mosulvt_tt | res_t | dio_t | nmoscap_t | -40 | 0.75 | 1.2 | typical |  |  | 375 | 375 | 50 | 40.4436 | 47.2869 | 50.7958
tsmc3eff (1) | moshv_tt | mos_tt | mosulvt_tt | res_t | dio_t | nmoscap_t | -40 | 0.75 | 1.2 | typical |  |  | 375 | 375 | 50 | 40.4436 | 47.2869 | 50.7958
tsmc3eff (2) | moshv_ff | mos_ff | mosulvt_ff | res_l | dio_f | nmoscap_l | -40 | 0.825 | 1.32 | rcbest_ccbest |  |  | 375 | 375 | 50 | 35.6863 | 38.6863 | 50.6054
tsmc3eff (3) | moshv_ff | mos_ff | mosulvt_ff | res_l | dio_f | nmoscap_l | -40 | 0.825 | 1.32 | rcbest_ccbest |  |  | 375 | 375 | 50 | 35.6863 | 38.6863 | 50.6054
tsmc3eff (4) | moshv_ss | mos_ss | mosulvt_ss | res_l | dio_f | nmoscap_l | -40 | 0.675 | 1.08 | rcworst_ccworst |  |  | 375 | 375 | 50 | 53.7057 | 68.8935 | 51.3707
tsmc3eff (5) | moshv_ss | mos_ss | mosulvt_ss | res_l | dio_f | nmoscap_l | -40 | 0.675 | 1.08 | rcworst_ccworst |  |  | 375 | 375 | 50 | 53.7057 | 68.8935 | 51.3707
Process | mos_hv | mos | mos_ulvt | res | diode | moscap | temp | vdd | dvdd | rcxt_corner | choose | vie | tr_pad (pS) | tf_pad (pS) | dcd_pad (%) | tr_c (pS) | tf_c (pS) | dcd_c (%)
[12 empty] | Min | 375 | 375 | 50 | 35.6863 | 38.6863 | 50.6054
[12 empty] | Max | 375 | 375 | 50 | 53.7057 | 68.8935 | 51.3707
Spec upper bound
Spec lower bound
Internal upper bound
Internal lower bound
[12 empty] | Mean | 375 | 375 | 50 | 43.2785 | 51.6222 | 50.924
[12 empty] | Std. Dev. | 0 | 0 | 0 | 7.6246 | 12.7073 | 0.32531
[12 empty] | Rel. Std. Dev. % | 0 | 0 | 0 | 17.6176 | 24.616 | 0.63882