## PBNT_12_V_timing_output_loa...
Process | mos_hv | mos | mos_ulvt | res | diode | moscap | temp | vdd | dvdd | rcxt_corner | choose | tr_pad (pS) | tf_pad (pS) | dcd_pad (%) | tr_c (pS) | tf_c (pS) | dcd_c (%)
tsmc3eff (0) | moshv_tt | mos_tt | mosulvt_tt | res_t | dio_t | nmoscap_t | -40 | 0.75 | 1.2 | typical |  | 750 | 750 | 50 | 41.1905 | 47.4783 | 46.2567
tsmc3eff (1) | moshv_ff | mos_ff | mosulvt_ff | res_l | dio_f | nmoscap_l | -40 | 0.825 | 1.32 | rcbest_ccbest |  | 750 | 750 | 50 | 36.7285 | 40.3075 | 47.0826
tsmc3eff (2) | moshv_ss | mos_ss | mosulvt_ss | res_l | dio_f | nmoscap_l | -40 | 0.675 | 1.08 | rcworst_ccworst |  | 750 | 750 | 50 | 53.2968 | 70.2833 | 44.237
Process | mos_hv | mos | mos_ulvt | res | diode | moscap | temp | vdd | dvdd | rcxt_corner | choose | tr_pad (pS) | tf_pad (pS) | dcd_pad (%) | tr_c (pS) | tf_c (pS) | dcd_c (%)
[11 empty] | Min | 750 | 750 | 50 | 36.7285 | 40.3075 | 44.237
[11 empty] | Max | 750 | 750 | 50 | 53.2968 | 70.2833 | 47.0826
Spec upper bound
Spec lower bound
Internal upper bound
Internal lower bound
[11 empty] | Mean | 750 | 750 | 50 | 43.7386 | 52.6897 | 45.8588
[11 empty] | Std. Dev. | 0 | 0 | 0 | 6.9998 | 12.7804 | 1.1953
[11 empty] | Rel. Std. Dev. % | 0 | 0 | 0 | 16.0038 | 24.2559 | 2.6065