## tx_fifo_timing_mux2_invz_ts...
Process | mos_ulvt | mos_elvt | mos_lvt | moscap | diode | res | cap | temp | vdd | rcxt_corner | tpdr_s0_out | tpdr_s1_out | iavg_vdd
tsmc2p (0) | mosulvt_tt | moselvt_tt | moslvt_tt | nmoscap_t | dio_t | res_t | cap_t | 25 | 0.750 | typical | 2.7358e-11 | 3.032e-11 | 2.1531e-08
tsmc2p (1) | mosulvt_tt | moselvt_tt | moslvt_tt | nmoscap_t | dio_t | res_t | cap_t | -40 | 0.750 | typical | 2.6956e-11 | 2.9938e-11 | 3.7838e-09
tsmc2p (2) | mosulvt_tt | moselvt_tt | moslvt_tt | nmoscap_t | dio_t | res_t | cap_t | 125 | 0.750 | typical | 2.801e-11 | 3.0678e-11 | 3.0365e-07
tsmc2p (3) | mosulvt_ss | moselvt_ss | moslvt_ss | nmoscap_s | dio_s | res_h | cap_h | -40 | 0.675 | typical | 3.958e-11 | 4.4063e-11 | 2.6984e-09
tsmc2p (4) | mosulvt_ss | moselvt_ss | moslvt_ss | nmoscap_s | dio_s | res_h | cap_h | 125 | 0.675 | typical | 3.8899e-11 | 4.2729e-11 | 5.5116e-08
tsmc2p (5) | mosulvt_ss | moselvt_ss | moslvt_ss | nmoscap_s | dio_s | res_h | cap_h | -40 | 0.825 | typical | 3.0101e-11 | 3.4071e-11 | 2.6709e-09
tsmc2p (6) | mosulvt_ss | moselvt_ss | moslvt_ss | nmoscap_s | dio_s | res_h | cap_h | 125 | 0.825 | typical | 3.0925e-11 | 3.4751e-11 | 6.2367e-08
tsmc2p (7) | mosulvt_ff | moselvt_ff | moslvt_ff | nmoscap_f | dio_f | res_l | cap_l | -40 | 0.675 | rcbest_ccbest_t | 2.4092e-11 | 2.6409e-11 | 1.902e-08
tsmc2p (8) | mosulvt_ff | moselvt_ff | moslvt_ff | nmoscap_f | dio_f | res_l | cap_l | 125 | 0.675 | rcbest_ccbest_t | 2.5797e-11 | 2.7229e-11 | 1.3827e-06
tsmc2p (9) | mosulvt_ff | moselvt_ff | moslvt_ff | nmoscap_f | dio_f | res_l | cap_l | -40 | 0.825 | rcbest_ccbest_t | 2.0492e-11 | 2.2884e-11 | 2.3357e-08
tsmc2p (10) | mosulvt_ff | moselvt_ff | moslvt_ff | nmoscap_f | dio_f | res_l | cap_l | 125 | 0.825 | rcbest_ccbest_t | 2.2424e-11 | 2.4303e-11 | 1.5856e-06
tsmc2p (11) | mosulvt_sf | moselvt_sf | moslvt_sf | nmoscap_s | dio_s | res_l | cap_l | -40 | 0.675 | rcworst_ccworst_t | 3.4126e-11 | 3.2008e-11 | 1.1264e-08
tsmc2p (12) | mosulvt_sf | moselvt_sf | moslvt_sf | nmoscap_s | dio_s | res_l | cap_l | 125 | 0.675 | rcworst_ccworst_t | 3.5285e-11 | 3.2174e-11 | 9.4855e-07
tsmc2p (13) | mosulvt_sf | moselvt_sf | moslvt_sf | nmoscap_s | dio_s | res_l | cap_l | -40 | 0.825 | rcworst_ccworst_t | 2.6211e-11 | 2.6989e-11 | 1.3562e-08
tsmc2p (14) | mosulvt_sf | moselvt_sf | moslvt_sf | nmoscap_s | dio_s | res_l | cap_l | 125 | 0.825 | rcworst_ccworst_t | 2.8171e-11 | 2.8113e-11 | 1.0901e-06
tsmc2p (15) | mosulvt_fs | moselvt_fs | moslvt_fs | nmoscap_f | dio_f | res_l | cap_l | -40 | 0.675 | rcworst_ccworst_t | 2.9142e-11 | 3.7181e-11 | 3.557e-09
tsmc2p (16) | mosulvt_fs | moselvt_fs | moslvt_fs | nmoscap_f | dio_f | res_l | cap_l | 125 | 0.675 | rcworst_ccworst_t | 2.9482e-11 | 3.6729e-11 | 1.3727e-07
tsmc2p (17) | mosulvt_fs | moselvt_fs | moslvt_fs | nmoscap_f | dio_f | res_l | cap_l | -40 | 0.825 | rcworst_ccworst_t | 2.4287e-11 | 2.9304e-11 | 3.7863e-09
tsmc2p (18) | mosulvt_fs | moselvt_fs | moslvt_fs | nmoscap_f | dio_f | res_l | cap_l | 125 | 0.825 | rcworst_ccworst_t | 2.5432e-11 | 3.0494e-11 | 1.5705e-07
Process | mos_ulvt | mos_elvt | mos_lvt | moscap | diode | res | cap | temp | vdd | rcxt_corner | tpdr_s0_out | tpdr_s1_out | iavg_vdd
[10 empty] | Min | 2.0492e-11 | 2.2884e-11 | 2.6709e-09
[10 empty] | Max | 3.958e-11 | 4.4063e-11 | 1.5856e-06
Spec upper bound
Spec lower bound
Internal upper bound
Internal lower bound
[10 empty] | Mean | 2.8777e-11 | 3.1598e-11 | 3.0672e-07
[10 empty] | Std. Dev. | 5.0324e-12 | 5.4946e-12 | 5.0634e-07
[10 empty] | Rel. Std. Dev. % | 17.4873 | 17.3889 | 165.0802