## dcd_opamp_ac_feb28_tsmc2p_m...
Process | mos | mos_ulvt | mos_elvt | mos_lvt | diode | res | cap | temp | vccioval | vddval | datarate | clksample | offset_code | dcdmode | sampleclken | rcxt_corner | dc_gain (db) | f3db (MHz) | fugb (MHz)
tsmc2p (0) | mos_tt | mosulvt_tt | moselvt_tt | moslvt_tt | dio_t | res_t | cap_t | 25 | 0.42 | 0.70 | 8g | 2g | 0 | 1 | 1 | typical | n/a | n/a | n/a
tsmc2p (1) | mos_ff | mosulvt_ff | moselvt_ff | moslvt_ff | dio_f | res_l | cap_l | 125 | 0.441 | 0.77 | 8g | 2g | 0 | 1 | 1 | rcbest_ccbest_t | n/a | n/a | n/a
tsmc2p (2) | mos_ff | mosulvt_ff | moselvt_ff | moslvt_ff | dio_f | res_l | cap_l | -40 | 0.441 | 0.77 | 8g | 2g | 0 | 1 | 1 | rcbest_ccbest_t | n/a | n/a | n/a
tsmc2p (3) | mos_ss | mosulvt_ss | moselvt_ss | moslvt_ss | dio_s | res_h | cap_h | 125 | 0.386 | 0.63 | 8g | 2g | 0 | 1 | 1 | rcworst_ccworst_t | n/a | n/a | n/a
tsmc2p (4) | mos_ss | mosulvt_ss | moselvt_ss | moslvt_ss | dio_s | res_h | cap_h | -40 | 0.386 | 0.63 | 8g | 2g | 0 | 1 | 1 | rcworst_ccworst_t | 40.8719 | 60.5318 | 4339.1039
tsmc2p (5) | mos_fs | mosulvt_fs | moselvt_fs | moslvt_fs | dio_s | res_h | cap_h | 125 | 0.386 | 0.63 | 8g | 2g | 0 | 1 | 1 | rcworst_ccworst_t | n/a | n/a | n/a
tsmc2p (6) | mos_fs | mosulvt_fs | moselvt_fs | moslvt_fs | dio_s | res_h | cap_h | -40 | 0.386 | 0.63 | 8g | 2g | 0 | 1 | 1 | rcworst_ccworst_t | n/a | n/a | n/a
tsmc2p (7) | mos_sf | mosulvt_sf | moselvt_sf | moslvt_sf | dio_s | res_h | cap_h | 125 | 0.386 | 0.63 | 8g | 2g | 0 | 1 | 1 | rcworst_ccworst_t | n/a | n/a | n/a
tsmc2p (8) | mos_sf | mosulvt_sf | moselvt_sf | moslvt_sf | dio_s | res_h | cap_h | -40 | 0.386 | 0.63 | 8g | 2g | 0 | 1 | 1 | rcworst_ccworst_t | n/a | n/a | n/a
tsmc2p (9) | mos_ff | mosulvt_ff | moselvt_ff | moslvt_ff | dio_f | res_l | cap_h | 125 | 0.441 | 0.77 | 8g | 2g | 0 | 1 | 1 | rcbest_ccbest_t | n/a | n/a | n/a
tsmc2p (10) | mos_ff | mosulvt_ff | moselvt_ff | moslvt_ff | dio_f | res_h | cap_l | 125 | 0.441 | 0.77 | 8g | 2g | 0 | 1 | 1 | rcbest_ccbest_t | n/a | n/a | n/a
tsmc2p (11) | mos_ff | mosulvt_ff | moselvt_ff | moslvt_ff | dio_f | res_h | cap_h | 125 | 0.441 | 0.77 | 8g | 2g | 0 | 1 | 1 | rcbest_ccbest_t | n/a | n/a | n/a
tsmc2p (12) | mos_ff | mosulvt_ff | moselvt_ff | moslvt_ff | dio_f | res_l | cap_h | -40 | 0.441 | 0.77 | 8g | 2g | 0 | 1 | 1 | rcbest_ccbest_t | n/a | n/a | n/a
tsmc2p (13) | mos_ff | mosulvt_ff | moselvt_ff | moslvt_ff | dio_f | res_h | cap_l | -40 | 0.441 | 0.77 | 8g | 2g | 0 | 1 | 1 | rcbest_ccbest_t | n/a | n/a | n/a
tsmc2p (14) | mos_ff | mosulvt_ff | moselvt_ff | moslvt_ff | dio_f | res_h | cap_h | -40 | 0.441 | 0.77 | 8g | 2g | 0 | 1 | 1 | rcbest_ccbest_t | n/a | n/a | n/a
tsmc2p (15) | mos_ss | mosulvt_ss | moselvt_ss | moslvt_ss | dio_s | res_l | cap_l | 125 | 0.386 | 0.63 | 8g | 2g | 0 | 1 | 1 | rcworst_ccworst_t | n/a | n/a | n/a
tsmc2p (16) | mos_ss | mosulvt_ss | moselvt_ss | moslvt_ss | dio_s | res_l | cap_h | 125 | 0.386 | 0.63 | 8g | 2g | 0 | 1 | 1 | rcworst_ccworst_t | n/a | n/a | n/a
tsmc2p (17) | mos_ss | mosulvt_ss | moselvt_ss | moslvt_ss | dio_s | res_h | cap_l | 125 | 0.386 | 0.63 | 8g | 2g | 0 | 1 | 1 | rcworst_ccworst_t | n/a | n/a | n/a
tsmc2p (18) | mos_ss | mosulvt_ss | moselvt_ss | moslvt_ss | dio_s | res_l | cap_l | -40 | 0.386 | 0.63 | 8g | 2g | 0 | 1 | 1 | rcworst_ccworst_t | n/a | n/a | n/a
tsmc2p (19) | mos_ss | mosulvt_ss | moselvt_ss | moslvt_ss | dio_s | res_l | cap_h | -40 | 0.386 | 0.63 | 8g | 2g | 0 | 1 | 1 | rcworst_ccworst_t | n/a | n/a | n/a
tsmc2p (20) | mos_ss | mosulvt_ss | moselvt_ss | moslvt_ss | dio_s | res_h | cap_l | -40 | 0.386 | 0.63 | 8g | 2g | 0 | 1 | 1 | rcworst_ccworst_t | n/a | n/a | n/a
tsmc2p (21) | mos_ss | mosulvt_ss | moselvt_ss | moslvt_ss | dio_s | res_l | cap_l | 125 | 0.386 | 0.63 | 8g | 2g | 0 | 1 | 1 | rcbest_ccbest_t | n/a | n/a | n/a
tsmc2p (22) | mos_ss | mosulvt_ss | moselvt_ss | moslvt_ss | dio_s | res_l | cap_h | 125 | 0.386 | 0.63 | 8g | 2g | 0 | 1 | 1 | rcbest_ccbest_t | n/a | n/a | n/a
tsmc2p (23) | mos_ss | mosulvt_ss | moselvt_ss | moslvt_ss | dio_s | res_h | cap_l | 125 | 0.386 | 0.63 | 8g | 2g | 0 | 1 | 1 | rcbest_ccbest_t | n/a | n/a | n/a
tsmc2p (24) | mos_ss | mosulvt_ss | moselvt_ss | moslvt_ss | dio_s | res_l | cap_l | -40 | 0.386 | 0.63 | 8g | 2g | 0 | 1 | 1 | rcbest_ccbest_t | n/a | n/a | n/a
tsmc2p (25) | mos_ss | mosulvt_ss | moselvt_ss | moslvt_ss | dio_s | res_l | cap_h | -40 | 0.386 | 0.63 | 8g | 2g | 0 | 1 | 1 | rcbest_ccbest_t | n/a | n/a | n/a
tsmc2p (26) | mos_ss | mosulvt_ss | moselvt_ss | moslvt_ss | dio_s | res_h | cap_l | -40 | 0.386 | 0.63 | 8g | 2g | 0 | 1 | 1 | rcbest_ccbest_t | n/a | n/a | n/a
tsmc2p (27) | mos_fs | mosulvt_fs | moselvt_fs | moslvt_fs | dio_s | res_l | cap_l | 125 | 0.386 | 0.63 | 8g | 2g | 0 | 1 | 1 | rcworst_ccworst_t | n/a | n/a | n/a
tsmc2p (28) | mos_fs | mosulvt_fs | moselvt_fs | moslvt_fs | dio_s | res_l | cap_h | 125 | 0.386 | 0.63 | 8g | 2g | 0 | 1 | 1 | rcworst_ccworst_t | n/a | n/a | n/a
tsmc2p (29) | mos_fs | mosulvt_fs | moselvt_fs | moslvt_fs | dio_s | res_h | cap_l | 125 | 0.386 | 0.63 | 8g | 2g | 0 | 1 | 1 | rcworst_ccworst_t | n/a | n/a | n/a
tsmc2p (30) | mos_fs | mosulvt_fs | moselvt_fs | moslvt_fs | dio_s | res_l | cap_l | -40 | 0.386 | 0.63 | 8g | 2g | 0 | 1 | 1 | rcworst_ccworst_t | n/a | n/a | n/a
tsmc2p (31) | mos_fs | mosulvt_fs | moselvt_fs | moslvt_fs | dio_s | res_l | cap_h | -40 | 0.386 | 0.63 | 8g | 2g | 0 | 1 | 1 | rcworst_ccworst_t | n/a | n/a | n/a
tsmc2p (32) | mos_fs | mosulvt_fs | moselvt_fs | moslvt_fs | dio_s | res_h | cap_l | -40 | 0.386 | 0.63 | 8g | 2g | 0 | 1 | 1 | rcworst_ccworst_t | n/a | n/a | n/a
tsmc2p (33) | mos_fs | mosulvt_fs | moselvt_fs | moslvt_fs | dio_s | res_l | cap_l | 125 | 0.386 | 0.63 | 8g | 2g | 0 | 1 | 1 | rcbest_ccbest_t | n/a | n/a | n/a
tsmc2p (34) | mos_fs | mosulvt_fs | moselvt_fs | moslvt_fs | dio_s | res_l | cap_h | 125 | 0.386 | 0.63 | 8g | 2g | 0 | 1 | 1 | rcbest_ccbest_t | n/a | n/a | n/a
tsmc2p (35) | mos_fs | mosulvt_fs | moselvt_fs | moslvt_fs | dio_s | res_h | cap_l | 125 | 0.386 | 0.63 | 8g | 2g | 0 | 1 | 1 | rcbest_ccbest_t | n/a | n/a | n/a
tsmc2p (36) | mos_fs | mosulvt_fs | moselvt_fs | moslvt_fs | dio_s | res_l | cap_l | -40 | 0.386 | 0.63 | 8g | 2g | 0 | 1 | 1 | rcbest_ccbest_t | n/a | n/a | n/a
tsmc2p (37) | mos_fs | mosulvt_fs | moselvt_fs | moslvt_fs | dio_s | res_l | cap_h | -40 | 0.386 | 0.63 | 8g | 2g | 0 | 1 | 1 | rcbest_ccbest_t | n/a | n/a | n/a
tsmc2p (38) | mos_fs | mosulvt_fs | moselvt_fs | moslvt_fs | dio_s | res_h | cap_l | -40 | 0.386 | 0.63 | 8g | 2g | 0 | 1 | 1 | rcbest_ccbest_t | n/a | n/a | n/a
tsmc2p (39) | mos_sf | mosulvt_sf | moselvt_sf | moslvt_sf | dio_s | res_l | cap_l | 125 | 0.386 | 0.63 | 8g | 2g | 0 | 1 | 1 | rcworst_ccworst_t | 24.0364 | 300.9192 | 4238.5112
tsmc2p (40) | mos_sf | mosulvt_sf | moselvt_sf | moslvt_sf | dio_s | res_l | cap_h | 125 | 0.386 | 0.63 | 8g | 2g | 0 | 1 | 1 | rcworst_ccworst_t | 24.0364 | 255.2963 | 3644.8159
tsmc2p (41) | mos_sf | mosulvt_sf | moselvt_sf | moslvt_sf | dio_s | res_h | cap_l | 125 | 0.386 | 0.63 | 8g | 2g | 0 | 1 | 1 | rcworst_ccworst_t | n/a | n/a | n/a
tsmc2p (42) | mos_sf | mosulvt_sf | moselvt_sf | moslvt_sf | dio_s | res_l | cap_l | -40 | 0.386 | 0.63 | 8g | 2g | 0 | 1 | 1 | rcworst_ccworst_t | n/a | n/a | n/a
tsmc2p (43) | mos_sf | mosulvt_sf | moselvt_sf | moslvt_sf | dio_s | res_l | cap_h | -40 | 0.386 | 0.63 | 8g | 2g | 0 | 1 | 1 | rcworst_ccworst_t | n/a | n/a | n/a
tsmc2p (44) | mos_sf | mosulvt_sf | moselvt_sf | moslvt_sf | dio_s | res_h | cap_l | -40 | 0.386 | 0.63 | 8g | 2g | 0 | 1 | 1 | rcworst_ccworst_t | n/a | n/a | n/a
tsmc2p (45) | mos_sf | mosulvt_sf | moselvt_sf | moslvt_sf | dio_s | res_l | cap_l | 125 | 0.386 | 0.63 | 8g | 2g | 0 | 1 | 1 | rcbest_ccbest_t | 25.1556 | 309.7239 | 4818.1578
tsmc2p (46) | mos_sf | mosulvt_sf | moselvt_sf | moslvt_sf | dio_s | res_l | cap_h | 125 | 0.386 | 0.63 | 8g | 2g | 0 | 1 | 1 | rcbest_ccbest_t | 25.1556 | 261.7519 | 4152.1388
tsmc2p (47) | mos_sf | mosulvt_sf | moselvt_sf | moslvt_sf | dio_s | res_h | cap_l | 125 | 0.386 | 0.63 | 8g | 2g | 0 | 1 | 1 | rcbest_ccbest_t | n/a | n/a | n/a
tsmc2p (48) | mos_sf | mosulvt_sf | moselvt_sf | moslvt_sf | dio_s | res_l | cap_l | -40 | 0.386 | 0.63 | 8g | 2g | 0 | 1 | 1 | rcbest_ccbest_t | n/a | n/a | n/a
tsmc2p (49) | mos_sf | mosulvt_sf | moselvt_sf | moslvt_sf | dio_s | res_l | cap_h | -40 | 0.386 | 0.63 | 8g | 2g | 0 | 1 | 1 | rcbest_ccbest_t | n/a | n/a | n/a
tsmc2p (50) | mos_sf | mosulvt_sf | moselvt_sf | moslvt_sf | dio_s | res_h | cap_l | -40 | 0.386 | 0.63 | 8g | 2g | 0 | 1 | 1 | rcbest_ccbest_t | n/a | n/a | n/a
tsmc2p (51) | mos_tt | mosulvt_tt | moselvt_tt | moslvt_tt | dio_t | res_t | cap_t | 25 | 0.8 | 0.70 | 8g | 2g | 0 | 1 | 1 | typical | n/a | n/a | n/a
tsmc2p (52) | mos_ff | mosulvt_ff | moselvt_ff | moslvt_ff | dio_f | res_l | cap_l | 125 | 0.848 | 0.77 | 8g | 2g | 0 | 1 | 1 | rcbest_ccbest_t | 29.0622 | 536.1869 | 9597.523
tsmc2p (53) | mos_ff | mosulvt_ff | moselvt_ff | moslvt_ff | dio_f | res_l | cap_l | -40 | 0.848 | 0.77 | 8g | 2g | 0 | 1 | 1 | rcbest_ccbest_t | 44.7154 | 138.6093 | 0
tsmc2p (54) | mos_ss | mosulvt_ss | moselvt_ss | moslvt_ss | dio_s | res_h | cap_h | 125 | 0.736 | 0.63 | 8g | 2g | 0 | 1 | 1 | rcworst_ccworst_t | n/a | n/a | n/a
tsmc2p (55) | mos_ss | mosulvt_ss | moselvt_ss | moslvt_ss | dio_s | res_h | cap_h | -40 | 0.736 | 0.63 | 8g | 2g | 0 | 1 | 1 | rcworst_ccworst_t | n/a | n/a | n/a
tsmc2p (56) | mos_fs | mosulvt_fs | moselvt_fs | moslvt_fs | dio_s | res_h | cap_h | 125 | 0.736 | 0.63 | 8g | 2g | 0 | 1 | 1 | rcworst_ccworst_t | n/a | n/a | n/a
tsmc2p (57) | mos_fs | mosulvt_fs | moselvt_fs | moslvt_fs | dio_s | res_h | cap_h | -40 | 0.736 | 0.63 | 8g | 2g | 0 | 1 | 1 | rcworst_ccworst_t | n/a | n/a | n/a
tsmc2p (58) | mos_sf | mosulvt_sf | moselvt_sf | moslvt_sf | dio_s | res_h | cap_h | 125 | 0.736 | 0.63 | 8g | 2g | 0 | 1 | 1 | rcworst_ccworst_t | n/a | n/a | n/a
tsmc2p (59) | mos_sf | mosulvt_sf | moselvt_sf | moslvt_sf | dio_s | res_h | cap_h | -40 | 0.736 | 0.63 | 8g | 2g | 0 | 1 | 1 | rcworst_ccworst_t | n/a | n/a | n/a
tsmc2p (60) | mos_ff | mosulvt_ff | moselvt_ff | moslvt_ff | dio_f | res_l | cap_h | 125 | 0.848 | 0.77 | 8g | 2g | 0 | 1 | 1 | rcbest_ccbest_t | n/a | n/a | n/a
tsmc2p (61) | mos_ff | mosulvt_ff | moselvt_ff | moslvt_ff | dio_f | res_h | cap_l | 125 | 0.848 | 0.77 | 8g | 2g | 0 | 1 | 1 | rcbest_ccbest_t | n/a | n/a | n/a
tsmc2p (62) | mos_ff | mosulvt_ff | moselvt_ff | moslvt_ff | dio_f | res_h | cap_h | 125 | 0.848 | 0.77 | 8g | 2g | 0 | 1 | 1 | rcbest_ccbest_t | n/a | n/a | n/a
tsmc2p (63) | mos_ff | mosulvt_ff | moselvt_ff | moslvt_ff | dio_f | res_l | cap_h | -40 | 0.848 | 0.77 | 8g | 2g | 0 | 1 | 1 | rcbest_ccbest_t | n/a | n/a | n/a
tsmc2p (64) | mos_ff | mosulvt_ff | moselvt_ff | moslvt_ff | dio_f | res_h | cap_l | -40 | 0.848 | 0.77 | 8g | 2g | 0 | 1 | 1 | rcbest_ccbest_t | n/a | n/a | n/a
tsmc2p (65) | mos_ff | mosulvt_ff | moselvt_ff | moslvt_ff | dio_f | res_h | cap_h | -40 | 0.848 | 0.77 | 8g | 2g | 0 | 1 | 1 | rcbest_ccbest_t | n/a | n/a | n/a
tsmc2p (66) | mos_ss | mosulvt_ss | moselvt_ss | moslvt_ss | dio_s | res_l | cap_l | 125 | 0.736 | 0.63 | 8g | 2g | 0 | 1 | 1 | rcworst_ccworst_t | n/a | n/a | n/a
tsmc2p (67) | mos_ss | mosulvt_ss | moselvt_ss | moslvt_ss | dio_s | res_l | cap_h | 125 | 0.736 | 0.63 | 8g | 2g | 0 | 1 | 1 | rcworst_ccworst_t | n/a | n/a | n/a
tsmc2p (68) | mos_ss | mosulvt_ss | moselvt_ss | moslvt_ss | dio_s | res_h | cap_l | 125 | 0.736 | 0.63 | 8g | 2g | 0 | 1 | 1 | rcworst_ccworst_t | n/a | n/a | n/a
tsmc2p (69) | mos_ss | mosulvt_ss | moselvt_ss | moslvt_ss | dio_s | res_l | cap_l | -40 | 0.736 | 0.63 | 8g | 2g | 0 | 1 | 1 | rcworst_ccworst_t | n/a | n/a | n/a
tsmc2p (70) | mos_ss | mosulvt_ss | moselvt_ss | moslvt_ss | dio_s | res_l | cap_h | -40 | 0.736 | 0.63 | 8g | 2g | 0 | 1 | 1 | rcworst_ccworst_t | n/a | n/a | n/a
tsmc2p (71) | mos_ss | mosulvt_ss | moselvt_ss | moslvt_ss | dio_s | res_h | cap_l | -40 | 0.736 | 0.63 | 8g | 2g | 0 | 1 | 1 | rcworst_ccworst_t | n/a | n/a | n/a
tsmc2p (72) | mos_ss | mosulvt_ss | moselvt_ss | moslvt_ss | dio_s | res_l | cap_l | 125 | 0.736 | 0.63 | 8g | 2g | 0 | 1 | 1 | rcbest_ccbest_t | n/a | n/a | n/a
tsmc2p (73) | mos_ss | mosulvt_ss | moselvt_ss | moslvt_ss | dio_s | res_l | cap_h | 125 | 0.736 | 0.63 | 8g | 2g | 0 | 1 | 1 | rcbest_ccbest_t | n/a | n/a | n/a
tsmc2p (74) | mos_ss | mosulvt_ss | moselvt_ss | moslvt_ss | dio_s | res_h | cap_l | 125 | 0.736 | 0.63 | 8g | 2g | 0 | 1 | 1 | rcbest_ccbest_t | n/a | n/a | n/a
tsmc2p (75) | mos_ss | mosulvt_ss | moselvt_ss | moslvt_ss | dio_s | res_l | cap_l | -40 | 0.736 | 0.63 | 8g | 2g | 0 | 1 | 1 | rcbest_ccbest_t | n/a | n/a | n/a
tsmc2p (76) | mos_ss | mosulvt_ss | moselvt_ss | moslvt_ss | dio_s | res_l | cap_h | -40 | 0.736 | 0.63 | 8g | 2g | 0 | 1 | 1 | rcbest_ccbest_t | n/a | n/a | n/a
tsmc2p (77) | mos_ss | mosulvt_ss | moselvt_ss | moslvt_ss | dio_s | res_h | cap_l | -40 | 0.736 | 0.63 | 8g | 2g | 0 | 1 | 1 | rcbest_ccbest_t | n/a | n/a | n/a
tsmc2p (78) | mos_fs | mosulvt_fs | moselvt_fs | moslvt_fs | dio_s | res_l | cap_l | 125 | 0.736 | 0.63 | 8g | 2g | 0 | 1 | 1 | rcworst_ccworst_t | n/a | n/a | n/a
tsmc2p (79) | mos_fs | mosulvt_fs | moselvt_fs | moslvt_fs | dio_s | res_l | cap_h | 125 | 0.736 | 0.63 | 8g | 2g | 0 | 1 | 1 | rcworst_ccworst_t | n/a | n/a | n/a
tsmc2p (80) | mos_fs | mosulvt_fs | moselvt_fs | moslvt_fs | dio_s | res_h | cap_l | 125 | 0.736 | 0.63 | 8g | 2g | 0 | 1 | 1 | rcworst_ccworst_t | n/a | n/a | n/a
tsmc2p (81) | mos_fs | mosulvt_fs | moselvt_fs | moslvt_fs | dio_s | res_l | cap_l | -40 | 0.736 | 0.63 | 8g | 2g | 0 | 1 | 1 | rcworst_ccworst_t | n/a | n/a | n/a
tsmc2p (82) | mos_fs | mosulvt_fs | moselvt_fs | moslvt_fs | dio_s | res_l | cap_h | -40 | 0.736 | 0.63 | 8g | 2g | 0 | 1 | 1 | rcworst_ccworst_t | n/a | n/a | n/a
tsmc2p (83) | mos_fs | mosulvt_fs | moselvt_fs | moslvt_fs | dio_s | res_h | cap_l | -40 | 0.736 | 0.63 | 8g | 2g | 0 | 1 | 1 | rcworst_ccworst_t | n/a | n/a | n/a
tsmc2p (84) | mos_fs | mosulvt_fs | moselvt_fs | moslvt_fs | dio_s | res_l | cap_l | 125 | 0.736 | 0.63 | 8g | 2g | 0 | 1 | 1 | rcbest_ccbest_t | n/a | n/a | n/a
tsmc2p (85) | mos_fs | mosulvt_fs | moselvt_fs | moslvt_fs | dio_s | res_l | cap_h | 125 | 0.736 | 0.63 | 8g | 2g | 0 | 1 | 1 | rcbest_ccbest_t | n/a | n/a | n/a
tsmc2p (86) | mos_fs | mosulvt_fs | moselvt_fs | moslvt_fs | dio_s | res_h | cap_l | 125 | 0.736 | 0.63 | 8g | 2g | 0 | 1 | 1 | rcbest_ccbest_t | n/a | n/a | n/a
tsmc2p (87) | mos_fs | mosulvt_fs | moselvt_fs | moslvt_fs | dio_s | res_l | cap_l | -40 | 0.736 | 0.63 | 8g | 2g | 0 | 1 | 1 | rcbest_ccbest_t | n/a | n/a | n/a
tsmc2p (88) | mos_fs | mosulvt_fs | moselvt_fs | moslvt_fs | dio_s | res_l | cap_h | -40 | 0.736 | 0.63 | 8g | 2g | 0 | 1 | 1 | rcbest_ccbest_t | n/a | n/a | n/a
tsmc2p (89) | mos_fs | mosulvt_fs | moselvt_fs | moslvt_fs | dio_s | res_h | cap_l | -40 | 0.736 | 0.63 | 8g | 2g | 0 | 1 | 1 | rcbest_ccbest_t | n/a | n/a | n/a
tsmc2p (90) | mos_sf | mosulvt_sf | moselvt_sf | moslvt_sf | dio_s | res_l | cap_l | 125 | 0.736 | 0.63 | 8g | 2g | 0 | 1 | 1 | rcworst_ccworst_t | n/a | n/a | n/a
tsmc2p (91) | mos_sf | mosulvt_sf | moselvt_sf | moslvt_sf | dio_s | res_l | cap_h | 125 | 0.736 | 0.63 | 8g | 2g | 0 | 1 | 1 | rcworst_ccworst_t | n/a | n/a | n/a
tsmc2p (92) | mos_sf | mosulvt_sf | moselvt_sf | moslvt_sf | dio_s | res_h | cap_l | 125 | 0.736 | 0.63 | 8g | 2g | 0 | 1 | 1 | rcworst_ccworst_t | n/a | n/a | n/a
tsmc2p (93) | mos_sf | mosulvt_sf | moselvt_sf | moslvt_sf | dio_s | res_l | cap_l | -40 | 0.736 | 0.63 | 8g | 2g | 0 | 1 | 1 | rcworst_ccworst_t | n/a | n/a | n/a
tsmc2p (94) | mos_sf | mosulvt_sf | moselvt_sf | moslvt_sf | dio_s | res_l | cap_h | -40 | 0.736 | 0.63 | 8g | 2g | 0 | 1 | 1 | rcworst_ccworst_t | n/a | n/a | n/a
tsmc2p (95) | mos_sf | mosulvt_sf | moselvt_sf | moslvt_sf | dio_s | res_h | cap_l | -40 | 0.736 | 0.63 | 8g | 2g | 0 | 1 | 1 | rcworst_ccworst_t | n/a | n/a | n/a
tsmc2p (96) | mos_sf | mosulvt_sf | moselvt_sf | moslvt_sf | dio_s | res_l | cap_l | 125 | 0.736 | 0.63 | 8g | 2g | 0 | 1 | 1 | rcbest_ccbest_t | n/a | n/a | n/a
tsmc2p (97) | mos_sf | mosulvt_sf | moselvt_sf | moslvt_sf | dio_s | res_l | cap_h | 125 | 0.736 | 0.63 | 8g | 2g | 0 | 1 | 1 | rcbest_ccbest_t | n/a | n/a | n/a
tsmc2p (98) | mos_sf | mosulvt_sf | moselvt_sf | moslvt_sf | dio_s | res_h | cap_l | 125 | 0.736 | 0.63 | 8g | 2g | 0 | 1 | 1 | rcbest_ccbest_t | n/a | n/a | n/a
tsmc2p (99) | mos_sf | mosulvt_sf | moselvt_sf | moslvt_sf | dio_s | res_l | cap_l | -40 | 0.736 | 0.63 | 8g | 2g | 0 | 1 | 1 | rcbest_ccbest_t | n/a | n/a | n/a
tsmc2p (100) | mos_sf | mosulvt_sf | moselvt_sf | moslvt_sf | dio_s | res_l | cap_h | -40 | 0.736 | 0.63 | 8g | 2g | 0 | 1 | 1 | rcbest_ccbest_t | n/a | n/a | n/a
tsmc2p (101) | mos_sf | mosulvt_sf | moselvt_sf | moslvt_sf | dio_s | res_h | cap_l | -40 | 0.736 | 0.63 | 8g | 2g | 0 | 1 | 1 | rcbest_ccbest_t | n/a | n/a | n/a
tsmc2p (102) | mos_tt | mosulvt_tt | moselvt_tt | moslvt_tt | dio_t | res_t | cap_t | 25 | 0.70 | 0.70 | 8g | 2g | 0 | 1 | 1 | typical | n/a | n/a | n/a
tsmc2p (103) | mos_ff | mosulvt_ff | moselvt_ff | moslvt_ff | dio_f | res_l | cap_l | 125 | 0.77 | 0.77 | 8g | 2g | 0 | 1 | 1 | rcbest_ccbest_t | n/a | n/a | n/a
tsmc2p (104) | mos_ff | mosulvt_ff | moselvt_ff | moslvt_ff | dio_f | res_l | cap_l | -40 | 0.77 | 0.77 | 8g | 2g | 0 | 1 | 1 | rcbest_ccbest_t | 45.2621 | 132.085 | 0
tsmc2p (105) | mos_ss | mosulvt_ss | moselvt_ss | moslvt_ss | dio_s | res_h | cap_h | 125 | 0.63 | 0.63 | 8g | 2g | 0 | 1 | 1 | rcworst_ccworst_t | n/a | n/a | n/a
tsmc2p (106) | mos_ss | mosulvt_ss | moselvt_ss | moslvt_ss | dio_s | res_h | cap_h | -40 | 0.63 | 0.63 | 8g | 2g | 0 | 1 | 1 | rcworst_ccworst_t | n/a | n/a | n/a
tsmc2p (107) | mos_fs | mosulvt_fs | moselvt_fs | moslvt_fs | dio_s | res_h | cap_h | 125 | 0.63 | 0.63 | 8g | 2g | 0 | 1 | 1 | rcworst_ccworst_t | n/a | n/a | n/a
tsmc2p (108) | mos_fs | mosulvt_fs | moselvt_fs | moslvt_fs | dio_s | res_h | cap_h | -40 | 0.63 | 0.63 | 8g | 2g | 0 | 1 | 1 | rcworst_ccworst_t | n/a | n/a | n/a
tsmc2p (109) | mos_sf | mosulvt_sf | moselvt_sf | moslvt_sf | dio_s | res_h | cap_h | 125 | 0.63 | 0.63 | 8g | 2g | 0 | 1 | 1 | rcworst_ccworst_t | n/a | n/a | n/a
tsmc2p (110) | mos_sf | mosulvt_sf | moselvt_sf | moslvt_sf | dio_s | res_h | cap_h | -40 | 0.63 | 0.63 | 8g | 2g | 0 | 1 | 1 | rcworst_ccworst_t | n/a | n/a | n/a
tsmc2p (111) | mos_ff | mosulvt_ff | moselvt_ff | moslvt_ff | dio_f | res_l | cap_h | 125 | 0.77 | 0.77 | 8g | 2g | 0 | 1 | 1 | rcbest_ccbest_t | n/a | n/a | n/a
tsmc2p (112) | mos_ff | mosulvt_ff | moselvt_ff | moslvt_ff | dio_f | res_h | cap_l | 125 | 0.77 | 0.77 | 8g | 2g | 0 | 1 | 1 | rcbest_ccbest_t | n/a | n/a | n/a
tsmc2p (113) | mos_ff | mosulvt_ff | moselvt_ff | moslvt_ff | dio_f | res_h | cap_h | 125 | 0.77 | 0.77 | 8g | 2g | 0 | 1 | 1 | rcbest_ccbest_t | n/a | n/a | n/a
tsmc2p (114) | mos_ff | mosulvt_ff | moselvt_ff | moslvt_ff | dio_f | res_l | cap_h | -40 | 0.77 | 0.77 | 8g | 2g | 0 | 1 | 1 | rcbest_ccbest_t | n/a | n/a | n/a
tsmc2p (115) | mos_ff | mosulvt_ff | moselvt_ff | moslvt_ff | dio_f | res_h | cap_l | -40 | 0.77 | 0.77 | 8g | 2g | 0 | 1 | 1 | rcbest_ccbest_t | 46.7181 | 95.7004 | 9888.912
tsmc2p (116) | mos_ff | mosulvt_ff | moselvt_ff | moslvt_ff | dio_f | res_h | cap_h | -40 | 0.77 | 0.77 | 8g | 2g | 0 | 1 | 1 | rcbest_ccbest_t | 46.7181 | 76.0183 | 8717.4125
tsmc2p (117) | mos_ss | mosulvt_ss | moselvt_ss | moslvt_ss | dio_s | res_l | cap_l | 125 | 0.63 | 0.63 | 8g | 2g | 0 | 1 | 1 | rcworst_ccworst_t | n/a | n/a | n/a
tsmc2p (118) | mos_ss | mosulvt_ss | moselvt_ss | moslvt_ss | dio_s | res_l | cap_h | 125 | 0.63 | 0.63 | 8g | 2g | 0 | 1 | 1 | rcworst_ccworst_t | n/a | n/a | n/a
tsmc2p (119) | mos_ss | mosulvt_ss | moselvt_ss | moslvt_ss | dio_s | res_h | cap_l | 125 | 0.63 | 0.63 | 8g | 2g | 0 | 1 | 1 | rcworst_ccworst_t | n/a | n/a | n/a
tsmc2p (120) | mos_ss | mosulvt_ss | moselvt_ss | moslvt_ss | dio_s | res_l | cap_l | -40 | 0.63 | 0.63 | 8g | 2g | 0 | 1 | 1 | rcworst_ccworst_t | n/a | n/a | n/a
tsmc2p (121) | mos_ss | mosulvt_ss | moselvt_ss | moslvt_ss | dio_s | res_l | cap_h | -40 | 0.63 | 0.63 | 8g | 2g | 0 | 1 | 1 | rcworst_ccworst_t | n/a | n/a | n/a
tsmc2p (122) | mos_ss | mosulvt_ss | moselvt_ss | moslvt_ss | dio_s | res_h | cap_l | -40 | 0.63 | 0.63 | 8g | 2g | 0 | 1 | 1 | rcworst_ccworst_t | n/a | n/a | n/a
tsmc2p (123) | mos_ss | mosulvt_ss | moselvt_ss | moslvt_ss | dio_s | res_l | cap_l | 125 | 0.63 | 0.63 | 8g | 2g | 0 | 1 | 1 | rcbest_ccbest_t | n/a | n/a | n/a
tsmc2p (124) | mos_ss | mosulvt_ss | moselvt_ss | moslvt_ss | dio_s | res_l | cap_h | 125 | 0.63 | 0.63 | 8g | 2g | 0 | 1 | 1 | rcbest_ccbest_t | n/a | n/a | n/a
tsmc2p (125) | mos_ss | mosulvt_ss | moselvt_ss | moslvt_ss | dio_s | res_h | cap_l | 125 | 0.63 | 0.63 | 8g | 2g | 0 | 1 | 1 | rcbest_ccbest_t | n/a | n/a | n/a
tsmc2p (126) | mos_ss | mosulvt_ss | moselvt_ss | moslvt_ss | dio_s | res_l | cap_l | -40 | 0.63 | 0.63 | 8g | 2g | 0 | 1 | 1 | rcbest_ccbest_t | n/a | n/a | n/a
tsmc2p (127) | mos_ss | mosulvt_ss | moselvt_ss | moslvt_ss | dio_s | res_l | cap_h | -40 | 0.63 | 0.63 | 8g | 2g | 0 | 1 | 1 | rcbest_ccbest_t | n/a | n/a | n/a
tsmc2p (128) | mos_ss | mosulvt_ss | moselvt_ss | moslvt_ss | dio_s | res_h | cap_l | -40 | 0.63 | 0.63 | 8g | 2g | 0 | 1 | 1 | rcbest_ccbest_t | n/a | n/a | n/a
tsmc2p (129) | mos_fs | mosulvt_fs | moselvt_fs | moslvt_fs | dio_s | res_l | cap_l | 125 | 0.63 | 0.63 | 8g | 2g | 0 | 1 | 1 | rcworst_ccworst_t | n/a | n/a | n/a
tsmc2p (130) | mos_fs | mosulvt_fs | moselvt_fs | moslvt_fs | dio_s | res_l | cap_h | 125 | 0.63 | 0.63 | 8g | 2g | 0 | 1 | 1 | rcworst_ccworst_t | n/a | n/a | n/a
tsmc2p (131) | mos_fs | mosulvt_fs | moselvt_fs | moslvt_fs | dio_s | res_h | cap_l | 125 | 0.63 | 0.63 | 8g | 2g | 0 | 1 | 1 | rcworst_ccworst_t | n/a | n/a | n/a
tsmc2p (132) | mos_fs | mosulvt_fs | moselvt_fs | moslvt_fs | dio_s | res_l | cap_l | -40 | 0.63 | 0.63 | 8g | 2g | 0 | 1 | 1 | rcworst_ccworst_t | n/a | n/a | n/a
tsmc2p (133) | mos_fs | mosulvt_fs | moselvt_fs | moslvt_fs | dio_s | res_l | cap_h | -40 | 0.63 | 0.63 | 8g | 2g | 0 | 1 | 1 | rcworst_ccworst_t | n/a | n/a | n/a
tsmc2p (134) | mos_fs | mosulvt_fs | moselvt_fs | moslvt_fs | dio_s | res_h | cap_l | -40 | 0.63 | 0.63 | 8g | 2g | 0 | 1 | 1 | rcworst_ccworst_t | n/a | n/a | n/a
tsmc2p (135) | mos_fs | mosulvt_fs | moselvt_fs | moslvt_fs | dio_s | res_l | cap_l | 125 | 0.63 | 0.63 | 8g | 2g | 0 | 1 | 1 | rcbest_ccbest_t | n/a | n/a | n/a
tsmc2p (136) | mos_fs | mosulvt_fs | moselvt_fs | moslvt_fs | dio_s | res_l | cap_h | 125 | 0.63 | 0.63 | 8g | 2g | 0 | 1 | 1 | rcbest_ccbest_t | n/a | n/a | n/a
tsmc2p (137) | mos_fs | mosulvt_fs | moselvt_fs | moslvt_fs | dio_s | res_h | cap_l | 125 | 0.63 | 0.63 | 8g | 2g | 0 | 1 | 1 | rcbest_ccbest_t | n/a | n/a | n/a
tsmc2p (138) | mos_fs | mosulvt_fs | moselvt_fs | moslvt_fs | dio_s | res_l | cap_l | -40 | 0.63 | 0.63 | 8g | 2g | 0 | 1 | 1 | rcbest_ccbest_t | n/a | n/a | n/a
tsmc2p (139) | mos_fs | mosulvt_fs | moselvt_fs | moslvt_fs | dio_s | res_l | cap_h | -40 | 0.63 | 0.63 | 8g | 2g | 0 | 1 | 1 | rcbest_ccbest_t | n/a | n/a | n/a
tsmc2p (140) | mos_fs | mosulvt_fs | moselvt_fs | moslvt_fs | dio_s | res_h | cap_l | -40 | 0.63 | 0.63 | 8g | 2g | 0 | 1 | 1 | rcbest_ccbest_t | n/a | n/a | n/a
tsmc2p (141) | mos_sf | mosulvt_sf | moselvt_sf | moslvt_sf | dio_s | res_l | cap_l | 125 | 0.63 | 0.63 | 8g | 2g | 0 | 1 | 1 | rcworst_ccworst_t | n/a | n/a | n/a
tsmc2p (142) | mos_sf | mosulvt_sf | moselvt_sf | moslvt_sf | dio_s | res_l | cap_h | 125 | 0.63 | 0.63 | 8g | 2g | 0 | 1 | 1 | rcworst_ccworst_t | n/a | n/a | n/a
tsmc2p (143) | mos_sf | mosulvt_sf | moselvt_sf | moslvt_sf | dio_s | res_h | cap_l | 125 | 0.63 | 0.63 | 8g | 2g | 0 | 1 | 1 | rcworst_ccworst_t | n/a | n/a | n/a
tsmc2p (144) | mos_sf | mosulvt_sf | moselvt_sf | moslvt_sf | dio_s | res_l | cap_l | -40 | 0.63 | 0.63 | 8g | 2g | 0 | 1 | 1 | rcworst_ccworst_t | n/a | n/a | n/a
tsmc2p (145) | mos_sf | mosulvt_sf | moselvt_sf | moslvt_sf | dio_s | res_l | cap_h | -40 | 0.63 | 0.63 | 8g | 2g | 0 | 1 | 1 | rcworst_ccworst_t | n/a | n/a | n/a
tsmc2p (146) | mos_sf | mosulvt_sf | moselvt_sf | moslvt_sf | dio_s | res_h | cap_l | -40 | 0.63 | 0.63 | 8g | 2g | 0 | 1 | 1 | rcworst_ccworst_t | n/a | n/a | n/a
tsmc2p (147) | mos_sf | mosulvt_sf | moselvt_sf | moslvt_sf | dio_s | res_l | cap_l | 125 | 0.63 | 0.63 | 8g | 2g | 0 | 1 | 1 | rcbest_ccbest_t | n/a | n/a | n/a
tsmc2p (148) | mos_sf | mosulvt_sf | moselvt_sf | moslvt_sf | dio_s | res_l | cap_h | 125 | 0.63 | 0.63 | 8g | 2g | 0 | 1 | 1 | rcbest_ccbest_t | n/a | n/a | n/a
tsmc2p (149) | mos_sf | mosulvt_sf | moselvt_sf | moslvt_sf | dio_s | res_h | cap_l | 125 | 0.63 | 0.63 | 8g | 2g | 0 | 1 | 1 | rcbest_ccbest_t | n/a | n/a | n/a
tsmc2p (150) | mos_sf | mosulvt_sf | moselvt_sf | moslvt_sf | dio_s | res_l | cap_l | -40 | 0.63 | 0.63 | 8g | 2g | 0 | 1 | 1 | rcbest_ccbest_t | n/a | n/a | n/a
tsmc2p (151) | mos_sf | mosulvt_sf | moselvt_sf | moslvt_sf | dio_s | res_l | cap_h | -40 | 0.63 | 0.63 | 8g | 2g | 0 | 1 | 1 | rcbest_ccbest_t | n/a | n/a | n/a
tsmc2p (152) | mos_sf | mosulvt_sf | moselvt_sf | moslvt_sf | dio_s | res_h | cap_l | -40 | 0.63 | 0.63 | 8g | 2g | 0 | 1 | 1 | rcbest_ccbest_t | n/a | n/a | n/a
Process | mos | mos_ulvt | mos_elvt | mos_lvt | diode | res | cap | temp | vccioval | vddval | datarate | clksample | offset_code | dcdmode | sampleclken | rcxt_corner | dc_gain (db) | f3db (MHz) | fugb (MHz)
[16 empty] | Min | 24.0364 | 60.5318 | 0
[16 empty] | Max | 46.7181 | 536.1869 | 9888.912
Spec upper bound
[16 empty] | Spec lower bound | 20 | 20 | 100
Internal upper bound
[16 empty] | Internal lower bound | 20 | 20 | 100
[16 empty] | Mean | 35.1732 | 216.6823 | 4939.658
[16 empty] | Std. Dev. | 9.8893 | 139.0741 | 3353.0066
[16 empty] | Rel. Std. Dev. % | 28.1162 | 64.1834 | 67.8793