## dcd_top_offset_step_tsmc2p_...
Process | mos | mos_ulvt | mos_elvt | mos_lvt | diode | res | cap | temp | vddval | datarate | clksample | offset_code | rcxt_corner | offset (mV) | dcd_error (%)
tsmc2p (0) | mos_tt | mosulvt_tt | moselvt_tt | moslvt_tt | dio_t | res_t | cap_t | 25 | 0.750 | 8g | 2g | -31 | typical | 21.3067 | 2.8412
tsmc2p (1) | mos_tt | mosulvt_tt | moselvt_tt | moslvt_tt | dio_t | res_t | cap_t | 25 | 0.750 | 8g | 2g | -30 | typical | 20.6354 | 2.7517
tsmc2p (2) | mos_tt | mosulvt_tt | moselvt_tt | moslvt_tt | dio_t | res_t | cap_t | 25 | 0.750 | 8g | 2g | -29 | typical | 20.1188 | 2.6828
tsmc2p (3) | mos_tt | mosulvt_tt | moselvt_tt | moslvt_tt | dio_t | res_t | cap_t | 25 | 0.750 | 8g | 2g | -28 | typical | 19.4478 | 2.5933
tsmc2p (4) | mos_tt | mosulvt_tt | moselvt_tt | moslvt_tt | dio_t | res_t | cap_t | 25 | 0.750 | 8g | 2g | -27 | typical | 18.8796 | 2.5176
tsmc2p (5) | mos_tt | mosulvt_tt | moselvt_tt | moslvt_tt | dio_t | res_t | cap_t | 25 | 0.750 | 8g | 2g | -26 | typical | 18.3114 | 2.4418
tsmc2p (6) | mos_tt | mosulvt_tt | moselvt_tt | moslvt_tt | dio_t | res_t | cap_t | 25 | 0.750 | 8g | 2g | -25 | typical | 17.6917 | 2.3592
tsmc2p (7) | mos_tt | mosulvt_tt | moselvt_tt | moslvt_tt | dio_t | res_t | cap_t | 25 | 0.750 | 8g | 2g | -24 | typical | 17.0718 | 2.2765
tsmc2p (8) | mos_tt | mosulvt_tt | moselvt_tt | moslvt_tt | dio_t | res_t | cap_t | 25 | 0.750 | 8g | 2g | -23 | typical | 16.7106 | 2.2284
tsmc2p (9) | mos_tt | mosulvt_tt | moselvt_tt | moslvt_tt | dio_t | res_t | cap_t | 25 | 0.750 | 8g | 2g | -22 | typical | 16.0391 | 2.1388
tsmc2p (10) | mos_tt | mosulvt_tt | moselvt_tt | moslvt_tt | dio_t | res_t | cap_t | 25 | 0.750 | 8g | 2g | -21 | typical | 15.4713 | 2.0631
tsmc2p (11) | mos_tt | mosulvt_tt | moselvt_tt | moslvt_tt | dio_t | res_t | cap_t | 25 | 0.750 | 8g | 2g | -20 | typical | 15.0063 | 2.0011
tsmc2p (12) | mos_tt | mosulvt_tt | moselvt_tt | moslvt_tt | dio_t | res_t | cap_t | 25 | 0.750 | 8g | 2g | -19 | typical | 14.5417 | 1.9392
tsmc2p (13) | mos_tt | mosulvt_tt | moselvt_tt | moslvt_tt | dio_t | res_t | cap_t | 25 | 0.750 | 8g | 2g | -18 | typical | 13.9735 | 1.8634
tsmc2p (14) | mos_tt | mosulvt_tt | moselvt_tt | moslvt_tt | dio_t | res_t | cap_t | 25 | 0.750 | 8g | 2g | -17 | typical | 13.4573 | 1.7946
tsmc2p (15) | mos_tt | mosulvt_tt | moselvt_tt | moslvt_tt | dio_t | res_t | cap_t | 25 | 0.750 | 8g | 2g | -16 | typical | 12.9406 | 1.7257
tsmc2p (16) | mos_tt | mosulvt_tt | moselvt_tt | moslvt_tt | dio_t | res_t | cap_t | 25 | 0.750 | 8g | 2g | -15 | typical | 12.8891 | 1.7188
tsmc2p (17) | mos_tt | mosulvt_tt | moselvt_tt | moslvt_tt | dio_t | res_t | cap_t | 25 | 0.750 | 8g | 2g | -14 | typical | 12.0631 | 1.6087
tsmc2p (18) | mos_tt | mosulvt_tt | moselvt_tt | moslvt_tt | dio_t | res_t | cap_t | 25 | 0.750 | 8g | 2g | -13 | typical | 11.3398 | 1.5123
tsmc2p (19) | mos_tt | mosulvt_tt | moselvt_tt | moslvt_tt | dio_t | res_t | cap_t | 25 | 0.750 | 8g | 2g | -12 | typical | 10.4104 | 1.3883
tsmc2p (20) | mos_tt | mosulvt_tt | moselvt_tt | moslvt_tt | dio_t | res_t | cap_t | 25 | 0.750 | 8g | 2g | -11 | typical | 9.5323 | 1.2713
tsmc2p (21) | mos_tt | mosulvt_tt | moselvt_tt | moslvt_tt | dio_t | res_t | cap_t | 25 | 0.750 | 8g | 2g | -10 | typical | 8.7061 | 1.1611
tsmc2p (22) | mos_tt | mosulvt_tt | moselvt_tt | moslvt_tt | dio_t | res_t | cap_t | 25 | 0.750 | 8g | 2g | -9 | typical | 7.8793 | 1.0509
tsmc2p (23) | mos_tt | mosulvt_tt | moselvt_tt | moslvt_tt | dio_t | res_t | cap_t | 25 | 0.750 | 8g | 2g | -8 | typical | 7.0014 | 0.93382
tsmc2p (24) | mos_tt | mosulvt_tt | moselvt_tt | moslvt_tt | dio_t | res_t | cap_t | 25 | 0.750 | 8g | 2g | -7 | typical | 6.227 | 0.83056
tsmc2p (25) | mos_tt | mosulvt_tt | moselvt_tt | moslvt_tt | dio_t | res_t | cap_t | 25 | 0.750 | 8g | 2g | -6 | typical | 5.3484 | 0.7134
tsmc2p (26) | mos_tt | mosulvt_tt | moselvt_tt | moslvt_tt | dio_t | res_t | cap_t | 25 | 0.750 | 8g | 2g | -5 | typical | 4.4707 | 0.59639
tsmc2p (27) | mos_tt | mosulvt_tt | moselvt_tt | moslvt_tt | dio_t | res_t | cap_t | 25 | 0.750 | 8g | 2g | -4 | typical | 3.6443 | 0.4862
tsmc2p (28) | mos_tt | mosulvt_tt | moselvt_tt | moslvt_tt | dio_t | res_t | cap_t | 25 | 0.750 | 8g | 2g | -3 | typical | 2.7135 | 0.36209
tsmc2p (29) | mos_tt | mosulvt_tt | moselvt_tt | moslvt_tt | dio_t | res_t | cap_t | 25 | 0.750 | 8g | 2g | -2 | typical | 1.8368 | 0.24518
tsmc2p (30) | mos_tt | mosulvt_tt | moselvt_tt | moslvt_tt | dio_t | res_t | cap_t | 25 | 0.750 | 8g | 2g | -1 | typical | 0.96076 | 0.12839
tsmc2p (31) | mos_tt | mosulvt_tt | moselvt_tt | moslvt_tt | dio_t | res_t | cap_t | 25 | 0.750 | 8g | 2g | 0 | typical | 0.13529 | 0.018322
tsmc2p (32) | mos_tt | mosulvt_tt | moselvt_tt | moslvt_tt | dio_t | res_t | cap_t | 25 | 0.750 | 8g | 2g | 1 | typical | -0.79545 | -0.10577
tsmc2p (33) | mos_tt | mosulvt_tt | moselvt_tt | moslvt_tt | dio_t | res_t | cap_t | 25 | 0.750 | 8g | 2g | 2 | typical | -1.7767 | -0.23662
tsmc2p (34) | mos_tt | mosulvt_tt | moselvt_tt | moslvt_tt | dio_t | res_t | cap_t | 25 | 0.750 | 8g | 2g | 3 | typical | -2.6054 | -0.3471
tsmc2p (35) | mos_tt | mosulvt_tt | moselvt_tt | moslvt_tt | dio_t | res_t | cap_t | 25 | 0.750 | 8g | 2g | 4 | typical | -3.4821 | -0.46401
tsmc2p (36) | mos_tt | mosulvt_tt | moselvt_tt | moslvt_tt | dio_t | res_t | cap_t | 25 | 0.750 | 8g | 2g | 5 | typical | -4.3598 | -0.58102
tsmc2p (37) | mos_tt | mosulvt_tt | moselvt_tt | moslvt_tt | dio_t | res_t | cap_t | 25 | 0.750 | 8g | 2g | 6 | typical | -5.1856 | -0.69113
tsmc2p (38) | mos_tt | mosulvt_tt | moselvt_tt | moslvt_tt | dio_t | res_t | cap_t | 25 | 0.750 | 8g | 2g | 7 | typical | -6.1152 | -0.81508
tsmc2p (39) | mos_tt | mosulvt_tt | moselvt_tt | moslvt_tt | dio_t | res_t | cap_t | 25 | 0.750 | 8g | 2g | 8 | typical | -6.8897 | -0.91834
tsmc2p (40) | mos_tt | mosulvt_tt | moselvt_tt | moslvt_tt | dio_t | res_t | cap_t | 25 | 0.750 | 8g | 2g | 9 | typical | -7.8707 | -1.0491
tsmc2p (41) | mos_tt | mosulvt_tt | moselvt_tt | moslvt_tt | dio_t | res_t | cap_t | 25 | 0.750 | 8g | 2g | 10 | typical | -8.5936 | -1.1455
tsmc2p (42) | mos_tt | mosulvt_tt | moselvt_tt | moslvt_tt | dio_t | res_t | cap_t | 25 | 0.750 | 8g | 2g | 11 | typical | -9.5232 | -1.2695
tsmc2p (43) | mos_tt | mosulvt_tt | moselvt_tt | moslvt_tt | dio_t | res_t | cap_t | 25 | 0.750 | 8g | 2g | 12 | typical | -10.246 | -1.3658
tsmc2p (44) | mos_tt | mosulvt_tt | moselvt_tt | moslvt_tt | dio_t | res_t | cap_t | 25 | 0.750 | 8g | 2g | 13 | typical | -11.2269 | -1.4966
tsmc2p (45) | mos_tt | mosulvt_tt | moselvt_tt | moslvt_tt | dio_t | res_t | cap_t | 25 | 0.750 | 8g | 2g | 14 | typical | -12.0532 | -1.6068
tsmc2p (46) | mos_tt | mosulvt_tt | moselvt_tt | moslvt_tt | dio_t | res_t | cap_t | 25 | 0.750 | 8g | 2g | 15 | typical | -12.8801 | -1.7171
tsmc2p (47) | mos_tt | mosulvt_tt | moselvt_tt | moslvt_tt | dio_t | res_t | cap_t | 25 | 0.750 | 8g | 2g | 16 | typical | -12.8285 | -1.7102
tsmc2p (48) | mos_tt | mosulvt_tt | moselvt_tt | moslvt_tt | dio_t | res_t | cap_t | 25 | 0.750 | 8g | 2g | 17 | typical | -13.3967 | -1.7859
tsmc2p (49) | mos_tt | mosulvt_tt | moselvt_tt | moslvt_tt | dio_t | res_t | cap_t | 25 | 0.750 | 8g | 2g | 18 | typical | -13.8615 | -1.8479
tsmc2p (50) | mos_tt | mosulvt_tt | moselvt_tt | moslvt_tt | dio_t | res_t | cap_t | 25 | 0.750 | 8g | 2g | 19 | typical | -14.4815 | -1.9306
tsmc2p (51) | mos_tt | mosulvt_tt | moselvt_tt | moslvt_tt | dio_t | res_t | cap_t | 25 | 0.750 | 8g | 2g | 20 | typical | -14.9462 | -1.9925
tsmc2p (52) | mos_tt | mosulvt_tt | moselvt_tt | moslvt_tt | dio_t | res_t | cap_t | 25 | 0.750 | 8g | 2g | 21 | typical | -15.4623 | -2.0614
tsmc2p (53) | mos_tt | mosulvt_tt | moselvt_tt | moslvt_tt | dio_t | res_t | cap_t | 25 | 0.750 | 8g | 2g | 22 | typical | -15.979 | -2.1302
tsmc2p (54) | mos_tt | mosulvt_tt | moselvt_tt | moslvt_tt | dio_t | res_t | cap_t | 25 | 0.750 | 8g | 2g | 23 | typical | -16.4952 | -2.1991
tsmc2p (55) | mos_tt | mosulvt_tt | moselvt_tt | moslvt_tt | dio_t | res_t | cap_t | 25 | 0.750 | 8g | 2g | 24 | typical | -16.9081 | -2.2541
tsmc2p (56) | mos_tt | mosulvt_tt | moselvt_tt | moslvt_tt | dio_t | res_t | cap_t | 25 | 0.750 | 8g | 2g | 25 | typical | -17.3729 | -2.3161
tsmc2p (57) | mos_tt | mosulvt_tt | moselvt_tt | moslvt_tt | dio_t | res_t | cap_t | 25 | 0.750 | 8g | 2g | 26 | typical | -17.9411 | -2.3919
tsmc2p (58) | mos_tt | mosulvt_tt | moselvt_tt | moslvt_tt | dio_t | res_t | cap_t | 25 | 0.750 | 8g | 2g | 27 | typical | -18.5599 | -2.4743
tsmc2p (59) | mos_tt | mosulvt_tt | moselvt_tt | moslvt_tt | dio_t | res_t | cap_t | 25 | 0.750 | 8g | 2g | 28 | typical | -19.1285 | -2.5502
tsmc2p (60) | mos_tt | mosulvt_tt | moselvt_tt | moslvt_tt | dio_t | res_t | cap_t | 25 | 0.750 | 8g | 2g | 29 | typical | -19.8001 | -2.6397
tsmc2p (61) | mos_tt | mosulvt_tt | moselvt_tt | moslvt_tt | dio_t | res_t | cap_t | 25 | 0.750 | 8g | 2g | 30 | typical | -20.3684 | -2.7155
tsmc2p (62) | mos_tt | mosulvt_tt | moselvt_tt | moslvt_tt | dio_t | res_t | cap_t | 25 | 0.750 | 8g | 2g | 31 | typical | -20.9879 | -2.7981
tsmc2p (63) | mos_ff | mosulvt_ff | moselvt_ff | moslvt_ff | dio_f | res_l | cap_l | 125 | 0.825 | 8g | 2g | -31 | rcbest_ccbest_t | 29.9845 | 3.6347
tsmc2p (64) | mos_ff | mosulvt_ff | moselvt_ff | moslvt_ff | dio_f | res_l | cap_l | 125 | 0.825 | 8g | 2g | -30 | rcbest_ccbest_t | 29.1331 | 3.5315
tsmc2p (65) | mos_ff | mosulvt_ff | moselvt_ff | moslvt_ff | dio_f | res_l | cap_l | 125 | 0.825 | 8g | 2g | -29 | rcbest_ccbest_t | 28.2321 | 3.4223
tsmc2p (66) | mos_ff | mosulvt_ff | moselvt_ff | moslvt_ff | dio_f | res_l | cap_l | 125 | 0.825 | 8g | 2g | -28 | rcbest_ccbest_t | 27.4032 | 3.3218
tsmc2p (67) | mos_ff | mosulvt_ff | moselvt_ff | moslvt_ff | dio_f | res_l | cap_l | 125 | 0.825 | 8g | 2g | -27 | rcbest_ccbest_t | 26.6303 | 3.2281
tsmc2p (68) | mos_ff | mosulvt_ff | moselvt_ff | moslvt_ff | dio_f | res_l | cap_l | 125 | 0.825 | 8g | 2g | -26 | rcbest_ccbest_t | 25.879 | 3.137
tsmc2p (69) | mos_ff | mosulvt_ff | moselvt_ff | moslvt_ff | dio_f | res_l | cap_l | 125 | 0.825 | 8g | 2g | -25 | rcbest_ccbest_t | 24.9789 | 3.0279
tsmc2p (70) | mos_ff | mosulvt_ff | moselvt_ff | moslvt_ff | dio_f | res_l | cap_l | 125 | 0.825 | 8g | 2g | -24 | rcbest_ccbest_t | 24.1769 | 2.9307
tsmc2p (71) | mos_ff | mosulvt_ff | moselvt_ff | moslvt_ff | dio_f | res_l | cap_l | 125 | 0.825 | 8g | 2g | -23 | rcbest_ccbest_t | 23.7262 | 2.8761
tsmc2p (72) | mos_ff | mosulvt_ff | moselvt_ff | moslvt_ff | dio_f | res_l | cap_l | 125 | 0.825 | 8g | 2g | -22 | rcbest_ccbest_t | 22.8748 | 2.7729
tsmc2p (73) | mos_ff | mosulvt_ff | moselvt_ff | moslvt_ff | dio_f | res_l | cap_l | 125 | 0.825 | 8g | 2g | -21 | rcbest_ccbest_t | 22.0237 | 2.6697
tsmc2p (74) | mos_ff | mosulvt_ff | moselvt_ff | moslvt_ff | dio_f | res_l | cap_l | 125 | 0.825 | 8g | 2g | -20 | rcbest_ccbest_t | 21.1732 | 2.5666
tsmc2p (75) | mos_ff | mosulvt_ff | moselvt_ff | moslvt_ff | dio_f | res_l | cap_l | 125 | 0.825 | 8g | 2g | -19 | rcbest_ccbest_t | 20.5214 | 2.4876
tsmc2p (76) | mos_ff | mosulvt_ff | moselvt_ff | moslvt_ff | dio_f | res_l | cap_l | 125 | 0.825 | 8g | 2g | -18 | rcbest_ccbest_t | 19.574 | 2.3728
tsmc2p (77) | mos_ff | mosulvt_ff | moselvt_ff | moslvt_ff | dio_f | res_l | cap_l | 125 | 0.825 | 8g | 2g | -17 | rcbest_ccbest_t | 18.7727 | 2.2757
tsmc2p (78) | mos_ff | mosulvt_ff | moselvt_ff | moslvt_ff | dio_f | res_l | cap_l | 125 | 0.825 | 8g | 2g | -16 | rcbest_ccbest_t | 18.0182 | 2.1902
tsmc2p (79) | mos_ff | mosulvt_ff | moselvt_ff | moslvt_ff | dio_f | res_l | cap_l | 125 | 0.825 | 8g | 2g | -15 | rcbest_ccbest_t | 18.018 | 2.1842
tsmc2p (80) | mos_ff | mosulvt_ff | moselvt_ff | moslvt_ff | dio_f | res_l | cap_l | 125 | 0.825 | 8g | 2g | -14 | rcbest_ccbest_t | 16.667 | 2.0204
tsmc2p (81) | mos_ff | mosulvt_ff | moselvt_ff | moslvt_ff | dio_f | res_l | cap_l | 125 | 0.825 | 8g | 2g | -13 | rcbest_ccbest_t | 15.4641 | 1.8746
tsmc2p (82) | mos_ff | mosulvt_ff | moselvt_ff | moslvt_ff | dio_f | res_l | cap_l | 125 | 0.825 | 8g | 2g | -12 | rcbest_ccbest_t | 14.1625 | 1.7168
tsmc2p (83) | mos_ff | mosulvt_ff | moselvt_ff | moslvt_ff | dio_f | res_l | cap_l | 125 | 0.825 | 8g | 2g | -11 | rcbest_ccbest_t | 12.9105 | 1.5651
tsmc2p (84) | mos_ff | mosulvt_ff | moselvt_ff | moslvt_ff | dio_f | res_l | cap_l | 125 | 0.825 | 8g | 2g | -10 | rcbest_ccbest_t | 11.5587 | 1.4012
tsmc2p (85) | mos_ff | mosulvt_ff | moselvt_ff | moslvt_ff | dio_f | res_l | cap_l | 125 | 0.825 | 8g | 2g | -9 | rcbest_ccbest_t | 10.1567 | 1.2313
tsmc2p (86) | mos_ff | mosulvt_ff | moselvt_ff | moslvt_ff | dio_f | res_l | cap_l | 125 | 0.825 | 8g | 2g | -8 | rcbest_ccbest_t | 8.9047 | 1.0795
tsmc2p (87) | mos_ff | mosulvt_ff | moselvt_ff | moslvt_ff | dio_f | res_l | cap_l | 125 | 0.825 | 8g | 2g | -7 | rcbest_ccbest_t | 7.8536 | 0.95213
tsmc2p (88) | mos_ff | mosulvt_ff | moselvt_ff | moslvt_ff | dio_f | res_l | cap_l | 125 | 0.825 | 8g | 2g | -6 | rcbest_ccbest_t | 6.7017 | 0.81252
tsmc2p (89) | mos_ff | mosulvt_ff | moselvt_ff | moslvt_ff | dio_f | res_l | cap_l | 125 | 0.825 | 8g | 2g | -5 | rcbest_ccbest_t | 5.6503 | 0.68508
tsmc2p (90) | mos_ff | mosulvt_ff | moselvt_ff | moslvt_ff | dio_f | res_l | cap_l | 125 | 0.825 | 8g | 2g | -4 | rcbest_ccbest_t | 4.4501 | 0.54552
tsmc2p (91) | mos_ff | mosulvt_ff | moselvt_ff | moslvt_ff | dio_f | res_l | cap_l | 125 | 0.825 | 8g | 2g | -3 | rcbest_ccbest_t | 3.4472 | 0.41803
tsmc2p (92) | mos_ff | mosulvt_ff | moselvt_ff | moslvt_ff | dio_f | res_l | cap_l | 125 | 0.825 | 8g | 2g | -2 | rcbest_ccbest_t | 2.2466 | 0.2725
tsmc2p (93) | mos_ff | mosulvt_ff | moselvt_ff | moslvt_ff | dio_f | res_l | cap_l | 125 | 0.825 | 8g | 2g | -1 | rcbest_ccbest_t | 1.2476 | 0.15142
tsmc2p (94) | mos_ff | mosulvt_ff | moselvt_ff | moslvt_ff | dio_f | res_l | cap_l | 125 | 0.825 | 8g | 2g | 0 | rcbest_ccbest_t | 0.046231 | 0.0057856
tsmc2p (95) | mos_ff | mosulvt_ff | moselvt_ff | moslvt_ff | dio_f | res_l | cap_l | 125 | 0.825 | 8g | 2g | 1 | rcbest_ccbest_t | -1.1055 | -0.13381
tsmc2p (96) | mos_ff | mosulvt_ff | moselvt_ff | moslvt_ff | dio_f | res_l | cap_l | 125 | 0.825 | 8g | 2g | 2 | rcbest_ccbest_t | -2.3036 | -0.27348
tsmc2p (97) | mos_ff | mosulvt_ff | moselvt_ff | moslvt_ff | dio_f | res_l | cap_l | 125 | 0.825 | 8g | 2g | 3 | rcbest_ccbest_t | -3.3592 | -0.40699
tsmc2p (98) | mos_ff | mosulvt_ff | moselvt_ff | moslvt_ff | dio_f | res_l | cap_l | 125 | 0.825 | 8g | 2g | 4 | rcbest_ccbest_t | -4.4372 | -0.53761
tsmc2p (99) | mos_ff | mosulvt_ff | moselvt_ff | moslvt_ff | dio_f | res_l | cap_l | 125 | 0.825 | 8g | 2g | 5 | rcbest_ccbest_t | -5.5605 | -0.67382
tsmc2p (100) | mos_ff | mosulvt_ff | moselvt_ff | moslvt_ff | dio_f | res_l | cap_l | 125 | 0.825 | 8g | 2g | 6 | rcbest_ccbest_t | -6.7117 | -0.81334
tsmc2p (101) | mos_ff | mosulvt_ff | moselvt_ff | moslvt_ff | dio_f | res_l | cap_l | 125 | 0.825 | 8g | 2g | 7 | rcbest_ccbest_t | -7.9128 | -0.95894
tsmc2p (102) | mos_ff | mosulvt_ff | moselvt_ff | moslvt_ff | dio_f | res_l | cap_l | 125 | 0.825 | 8g | 2g | 8 | rcbest_ccbest_t | -8.9606 | -1.0859
tsmc2p (103) | mos_ff | mosulvt_ff | moselvt_ff | moslvt_ff | dio_f | res_l | cap_l | 125 | 0.825 | 8g | 2g | 9 | rcbest_ccbest_t | -10.1652 | -1.232
tsmc2p (104) | mos_ff | mosulvt_ff | moselvt_ff | moslvt_ff | dio_f | res_l | cap_l | 125 | 0.825 | 8g | 2g | 10 | rcbest_ccbest_t | -11.4667 | -1.3897
tsmc2p (105) | mos_ff | mosulvt_ff | moselvt_ff | moslvt_ff | dio_f | res_l | cap_l | 125 | 0.825 | 8g | 2g | 11 | rcbest_ccbest_t | -12.817 | -1.5475
tsmc2p (106) | mos_ff | mosulvt_ff | moselvt_ff | moslvt_ff | dio_f | res_l | cap_l | 125 | 0.825 | 8g | 2g | 12 | rcbest_ccbest_t | -14.1197 | -1.7113
tsmc2p (107) | mos_ff | mosulvt_ff | moselvt_ff | moslvt_ff | dio_f | res_l | cap_l | 125 | 0.825 | 8g | 2g | 13 | rcbest_ccbest_t | -15.471 | -1.8751
tsmc2p (108) | mos_ff | mosulvt_ff | moselvt_ff | moslvt_ff | dio_f | res_l | cap_l | 125 | 0.825 | 8g | 2g | 14 | rcbest_ccbest_t | -16.772 | -2.0328
tsmc2p (109) | mos_ff | mosulvt_ff | moselvt_ff | moslvt_ff | dio_f | res_l | cap_l | 125 | 0.825 | 8g | 2g | 15 | rcbest_ccbest_t | -18.0739 | -2.1906
tsmc2p (110) | mos_ff | mosulvt_ff | moselvt_ff | moslvt_ff | dio_f | res_l | cap_l | 125 | 0.825 | 8g | 2g | 16 | rcbest_ccbest_t | -18.074 | -2.1906
tsmc2p (111) | mos_ff | mosulvt_ff | moselvt_ff | moslvt_ff | dio_f | res_l | cap_l | 125 | 0.825 | 8g | 2g | 17 | rcbest_ccbest_t | -18.9247 | -2.2937
tsmc2p (112) | mos_ff | mosulvt_ff | moselvt_ff | moslvt_ff | dio_f | res_l | cap_l | 125 | 0.825 | 8g | 2g | 18 | rcbest_ccbest_t | -19.7034 | -2.3881
tsmc2p (113) | mos_ff | mosulvt_ff | moselvt_ff | moslvt_ff | dio_f | res_l | cap_l | 125 | 0.825 | 8g | 2g | 19 | rcbest_ccbest_t | -20.5769 | -2.494
tsmc2p (114) | mos_ff | mosulvt_ff | moselvt_ff | moslvt_ff | dio_f | res_l | cap_l | 125 | 0.825 | 8g | 2g | 20 | rcbest_ccbest_t | -21.3274 | -2.585
tsmc2p (115) | mos_ff | mosulvt_ff | moselvt_ff | moslvt_ff | dio_f | res_l | cap_l | 125 | 0.825 | 8g | 2g | 21 | rcbest_ccbest_t | -22.1282 | -2.682
tsmc2p (116) | mos_ff | mosulvt_ff | moselvt_ff | moslvt_ff | dio_f | res_l | cap_l | 125 | 0.825 | 8g | 2g | 22 | rcbest_ccbest_t | -22.9798 | -2.7853
tsmc2p (117) | mos_ff | mosulvt_ff | moselvt_ff | moslvt_ff | dio_f | res_l | cap_l | 125 | 0.825 | 8g | 2g | 23 | rcbest_ccbest_t | -23.7308 | -2.8763
tsmc2p (118) | mos_ff | mosulvt_ff | moselvt_ff | moslvt_ff | dio_f | res_l | cap_l | 125 | 0.825 | 8g | 2g | 24 | rcbest_ccbest_t | -24.2811 | -2.943
tsmc2p (119) | mos_ff | mosulvt_ff | moselvt_ff | moslvt_ff | dio_f | res_l | cap_l | 125 | 0.825 | 8g | 2g | 25 | rcbest_ccbest_t | -25.1818 | -3.0522
tsmc2p (120) | mos_ff | mosulvt_ff | moselvt_ff | moslvt_ff | dio_f | res_l | cap_l | 125 | 0.825 | 8g | 2g | 26 | rcbest_ccbest_t | -25.9324 | -3.1431
tsmc2p (121) | mos_ff | mosulvt_ff | moselvt_ff | moslvt_ff | dio_f | res_l | cap_l | 125 | 0.825 | 8g | 2g | 27 | rcbest_ccbest_t | -26.7828 | -3.2462
tsmc2p (122) | mos_ff | mosulvt_ff | moselvt_ff | moslvt_ff | dio_f | res_l | cap_l | 125 | 0.825 | 8g | 2g | 28 | rcbest_ccbest_t | -27.5333 | -3.3372
tsmc2p (123) | mos_ff | mosulvt_ff | moselvt_ff | moslvt_ff | dio_f | res_l | cap_l | 125 | 0.825 | 8g | 2g | 29 | rcbest_ccbest_t | -28.434 | -3.4464
tsmc2p (124) | mos_ff | mosulvt_ff | moselvt_ff | moslvt_ff | dio_f | res_l | cap_l | 125 | 0.825 | 8g | 2g | 30 | rcbest_ccbest_t | -29.2842 | -3.5494
tsmc2p (125) | mos_ff | mosulvt_ff | moselvt_ff | moslvt_ff | dio_f | res_l | cap_l | 125 | 0.825 | 8g | 2g | 31 | rcbest_ccbest_t | -30.2347 | -3.6646
tsmc2p (126) | mos_ss | mosulvt_ss | moselvt_ss | moslvt_ss | dio_s | res_h | cap_h | -40 | 0.675 | 8g | 2g | -31 | rcworst_ccworst_t | 17.0525 | 2.5269
tsmc2p (127) | mos_ss | mosulvt_ss | moselvt_ss | moslvt_ss | dio_s | res_h | cap_h | -40 | 0.675 | 8g | 2g | -30 | rcworst_ccworst_t | 16.6904 | 2.4733
tsmc2p (128) | mos_ss | mosulvt_ss | moselvt_ss | moslvt_ss | dio_s | res_h | cap_h | -40 | 0.675 | 8g | 2g | -29 | rcworst_ccworst_t | 16.2817 | 2.4127
tsmc2p (129) | mos_ss | mosulvt_ss | moselvt_ss | moslvt_ss | dio_s | res_h | cap_h | -40 | 0.675 | 8g | 2g | -28 | rcworst_ccworst_t | 15.8637 | 2.3508
tsmc2p (130) | mos_ss | mosulvt_ss | moselvt_ss | moslvt_ss | dio_s | res_h | cap_h | -40 | 0.675 | 8g | 2g | -27 | rcworst_ccworst_t | 15.5538 | 2.3048
tsmc2p (131) | mos_ss | mosulvt_ss | moselvt_ss | moslvt_ss | dio_s | res_h | cap_h | -40 | 0.675 | 8g | 2g | -26 | rcworst_ccworst_t | 15.1411 | 2.2438
tsmc2p (132) | mos_ss | mosulvt_ss | moselvt_ss | moslvt_ss | dio_s | res_h | cap_h | -40 | 0.675 | 8g | 2g | -25 | rcworst_ccworst_t | 14.8303 | 2.1977
tsmc2p (133) | mos_ss | mosulvt_ss | moselvt_ss | moslvt_ss | dio_s | res_h | cap_h | -40 | 0.675 | 8g | 2g | -24 | rcworst_ccworst_t | 14.4186 | 2.1441
tsmc2p (134) | mos_ss | mosulvt_ss | moselvt_ss | moslvt_ss | dio_s | res_h | cap_h | -40 | 0.675 | 8g | 2g | -23 | rcworst_ccworst_t | 14.1074 | 2.0906
tsmc2p (135) | mos_ss | mosulvt_ss | moselvt_ss | moslvt_ss | dio_s | res_h | cap_h | -40 | 0.675 | 8g | 2g | -22 | rcworst_ccworst_t | 13.7051 | 2.031
tsmc2p (136) | mos_ss | mosulvt_ss | moselvt_ss | moslvt_ss | dio_s | res_h | cap_h | -40 | 0.675 | 8g | 2g | -21 | rcworst_ccworst_t | 13.4353 | 1.991
tsmc2p (137) | mos_ss | mosulvt_ss | moselvt_ss | moslvt_ss | dio_s | res_h | cap_h | -40 | 0.675 | 8g | 2g | -20 | rcworst_ccworst_t | 12.9788 | 1.9234
tsmc2p (138) | mos_ss | mosulvt_ss | moselvt_ss | moslvt_ss | dio_s | res_h | cap_h | -40 | 0.675 | 8g | 2g | -19 | rcworst_ccworst_t | 12.7641 | 1.8916
tsmc2p (139) | mos_ss | mosulvt_ss | moselvt_ss | moslvt_ss | dio_s | res_h | cap_h | -40 | 0.675 | 8g | 2g | -18 | rcworst_ccworst_t | 12.3001 | 1.8304
tsmc2p (140) | mos_ss | mosulvt_ss | moselvt_ss | moslvt_ss | dio_s | res_h | cap_h | -40 | 0.675 | 8g | 2g | -17 | rcworst_ccworst_t | 11.9378 | 1.7692
tsmc2p (141) | mos_ss | mosulvt_ss | moselvt_ss | moslvt_ss | dio_s | res_h | cap_h | -40 | 0.675 | 8g | 2g | -16 | rcworst_ccworst_t | 11.473 | 1.7003
tsmc2p (142) | mos_ss | mosulvt_ss | moselvt_ss | moslvt_ss | dio_s | res_h | cap_h | -40 | 0.675 | 8g | 2g | -15 | rcworst_ccworst_t | 11.473 | 1.7004
tsmc2p (143) | mos_ss | mosulvt_ss | moselvt_ss | moslvt_ss | dio_s | res_h | cap_h | -40 | 0.675 | 8g | 2g | -14 | rcworst_ccworst_t | 10.6466 | 1.5779
tsmc2p (144) | mos_ss | mosulvt_ss | moselvt_ss | moslvt_ss | dio_s | res_h | cap_h | -40 | 0.675 | 8g | 2g | -13 | rcworst_ccworst_t | 9.922 | 1.4706
tsmc2p (145) | mos_ss | mosulvt_ss | moselvt_ss | moslvt_ss | dio_s | res_h | cap_h | -40 | 0.675 | 8g | 2g | -12 | rcworst_ccworst_t | 8.9468 | 1.326
tsmc2p (146) | mos_ss | mosulvt_ss | moselvt_ss | moslvt_ss | dio_s | res_h | cap_h | -40 | 0.675 | 8g | 2g | -11 | rcworst_ccworst_t | 8.2679 | 1.2331
tsmc2p (147) | mos_ss | mosulvt_ss | moselvt_ss | moslvt_ss | dio_s | res_h | cap_h | -40 | 0.675 | 8g | 2g | -10 | rcworst_ccworst_t | 7.4927 | 1.1107
tsmc2p (148) | mos_ss | mosulvt_ss | moselvt_ss | moslvt_ss | dio_s | res_h | cap_h | -40 | 0.675 | 8g | 2g | -9 | rcworst_ccworst_t | 6.521 | 0.97273
tsmc2p (149) | mos_ss | mosulvt_ss | moselvt_ss | moslvt_ss | dio_s | res_h | cap_h | -40 | 0.675 | 8g | 2g | -8 | rcworst_ccworst_t | 5.6839 | 0.84268
tsmc2p (150) | mos_ss | mosulvt_ss | moselvt_ss | moslvt_ss | dio_s | res_h | cap_h | -40 | 0.675 | 8g | 2g | -7 | rcworst_ccworst_t | 5.1148 | 0.75839
tsmc2p (151) | mos_ss | mosulvt_ss | moselvt_ss | moslvt_ss | dio_s | res_h | cap_h | -40 | 0.675 | 8g | 2g | -6 | rcworst_ccworst_t | 4.4943 | 0.66643
tsmc2p (152) | mos_ss | mosulvt_ss | moselvt_ss | moslvt_ss | dio_s | res_h | cap_h | -40 | 0.675 | 8g | 2g | -5 | rcworst_ccworst_t | 3.7187 | 0.55153
tsmc2p (153) | mos_ss | mosulvt_ss | moselvt_ss | moslvt_ss | dio_s | res_h | cap_h | -40 | 0.675 | 8g | 2g | -4 | rcworst_ccworst_t | 3.0034 | 0.44554
tsmc2p (154) | mos_ss | mosulvt_ss | moselvt_ss | moslvt_ss | dio_s | res_h | cap_h | -40 | 0.675 | 8g | 2g | -3 | rcworst_ccworst_t | 2.2732 | 0.33741
tsmc2p (155) | mos_ss | mosulvt_ss | moselvt_ss | moslvt_ss | dio_s | res_h | cap_h | -40 | 0.675 | 8g | 2g | -2 | rcworst_ccworst_t | 1.5491 | 0.23762
tsmc2p (156) | mos_ss | mosulvt_ss | moselvt_ss | moslvt_ss | dio_s | res_h | cap_h | -40 | 0.675 | 8g | 2g | -1 | rcworst_ccworst_t | 0.88058 | 0.13105
tsmc2p (157) | mos_ss | mosulvt_ss | moselvt_ss | moslvt_ss | dio_s | res_h | cap_h | -40 | 0.675 | 8g | 2g | 0 | rcworst_ccworst_t | 0.10557 | 0.016239
tsmc2p (158) | mos_ss | mosulvt_ss | moselvt_ss | moslvt_ss | dio_s | res_h | cap_h | -40 | 0.675 | 8g | 2g | 1 | rcworst_ccworst_t | -0.66969 | -0.098623
tsmc2p (159) | mos_ss | mosulvt_ss | moselvt_ss | moslvt_ss | dio_s | res_h | cap_h | -40 | 0.675 | 8g | 2g | 2 | rcworst_ccworst_t | -1.294 | -0.19112
tsmc2p (160) | mos_ss | mosulvt_ss | moselvt_ss | moslvt_ss | dio_s | res_h | cap_h | -40 | 0.675 | 8g | 2g | 3 | rcworst_ccworst_t | -2.068 | -0.30577
tsmc2p (161) | mos_ss | mosulvt_ss | moselvt_ss | moslvt_ss | dio_s | res_h | cap_h | -40 | 0.675 | 8g | 2g | 4 | rcworst_ccworst_t | -2.7406 | -0.40538
tsmc2p (162) | mos_ss | mosulvt_ss | moselvt_ss | moslvt_ss | dio_s | res_h | cap_h | -40 | 0.675 | 8g | 2g | 5 | rcworst_ccworst_t | -3.4636 | -0.51251
tsmc2p (163) | mos_ss | mosulvt_ss | moselvt_ss | moslvt_ss | dio_s | res_h | cap_h | -40 | 0.675 | 8g | 2g | 6 | rcworst_ccworst_t | -4.1362 | -0.61215
tsmc2p (164) | mos_ss | mosulvt_ss | moselvt_ss | moslvt_ss | dio_s | res_h | cap_h | -40 | 0.675 | 8g | 2g | 7 | rcworst_ccworst_t | -4.9627 | -0.73461
tsmc2p (165) | mos_ss | mosulvt_ss | moselvt_ss | moslvt_ss | dio_s | res_h | cap_h | -40 | 0.675 | 8g | 2g | 8 | rcworst_ccworst_t | -5.6269 | -0.83303
tsmc2p (166) | mos_ss | mosulvt_ss | moselvt_ss | moslvt_ss | dio_s | res_h | cap_h | -40 | 0.675 | 8g | 2g | 9 | rcworst_ccworst_t | -6.402 | -0.94789
tsmc2p (167) | mos_ss | mosulvt_ss | moselvt_ss | moslvt_ss | dio_s | res_h | cap_h | -40 | 0.675 | 8g | 2g | 10 | rcworst_ccworst_t | -7.0292 | -1.0408
tsmc2p (168) | mos_ss | mosulvt_ss | moselvt_ss | moslvt_ss | dio_s | res_h | cap_h | -40 | 0.675 | 8g | 2g | 11 | rcworst_ccworst_t | -7.7971 | -1.1546
tsmc2p (169) | mos_ss | mosulvt_ss | moselvt_ss | moslvt_ss | dio_s | res_h | cap_h | -40 | 0.675 | 8g | 2g | 12 | rcworst_ccworst_t | -8.4758 | -1.2551
tsmc2p (170) | mos_ss | mosulvt_ss | moselvt_ss | moslvt_ss | dio_s | res_h | cap_h | -40 | 0.675 | 8g | 2g | 13 | rcworst_ccworst_t | -9.1401 | -1.3535
tsmc2p (171) | mos_ss | mosulvt_ss | moselvt_ss | moslvt_ss | dio_s | res_h | cap_h | -40 | 0.675 | 8g | 2g | 14 | rcworst_ccworst_t | -9.8709 | -1.4618
tsmc2p (172) | mos_ss | mosulvt_ss | moselvt_ss | moslvt_ss | dio_s | res_h | cap_h | -40 | 0.675 | 8g | 2g | 15 | rcworst_ccworst_t | -10.5424 | -1.5612
tsmc2p (173) | mos_ss | mosulvt_ss | moselvt_ss | moslvt_ss | dio_s | res_h | cap_h | -40 | 0.675 | 8g | 2g | 16 | rcworst_ccworst_t | -10.4295 | -1.5445
tsmc2p (174) | mos_ss | mosulvt_ss | moselvt_ss | moslvt_ss | dio_s | res_h | cap_h | -40 | 0.675 | 8g | 2g | 17 | rcworst_ccworst_t | -10.8524 | -1.6072
tsmc2p (175) | mos_ss | mosulvt_ss | moselvt_ss | moslvt_ss | dio_s | res_h | cap_h | -40 | 0.675 | 8g | 2g | 18 | rcworst_ccworst_t | -11.2654 | -1.6608
tsmc2p (176) | mos_ss | mosulvt_ss | moselvt_ss | moslvt_ss | dio_s | res_h | cap_h | -40 | 0.675 | 8g | 2g | 19 | rcworst_ccworst_t | -11.5251 | -1.7068
tsmc2p (177) | mos_ss | mosulvt_ss | moselvt_ss | moslvt_ss | dio_s | res_h | cap_h | -40 | 0.675 | 8g | 2g | 20 | rcworst_ccworst_t | -11.8861 | -1.7603
tsmc2p (178) | mos_ss | mosulvt_ss | moselvt_ss | moslvt_ss | dio_s | res_h | cap_h | -40 | 0.675 | 8g | 2g | 21 | rcworst_ccworst_t | -12.4034 | -1.8369
tsmc2p (179) | mos_ss | mosulvt_ss | moselvt_ss | moslvt_ss | dio_s | res_h | cap_h | -40 | 0.675 | 8g | 2g | 22 | rcworst_ccworst_t | -12.6618 | -1.8752
tsmc2p (180) | mos_ss | mosulvt_ss | moselvt_ss | moslvt_ss | dio_s | res_h | cap_h | -40 | 0.675 | 8g | 2g | 23 | rcworst_ccworst_t | -13.0693 | -1.9356
tsmc2p (181) | mos_ss | mosulvt_ss | moselvt_ss | moslvt_ss | dio_s | res_h | cap_h | -40 | 0.675 | 8g | 2g | 24 | rcworst_ccworst_t | -13.3334 | -1.9747
tsmc2p (182) | mos_ss | mosulvt_ss | moselvt_ss | moslvt_ss | dio_s | res_h | cap_h | -40 | 0.675 | 8g | 2g | 25 | rcworst_ccworst_t | -13.7449 | -2.0357
tsmc2p (183) | mos_ss | mosulvt_ss | moselvt_ss | moslvt_ss | dio_s | res_h | cap_h | -40 | 0.675 | 8g | 2g | 26 | rcworst_ccworst_t | -14.2125 | -2.105
tsmc2p (184) | mos_ss | mosulvt_ss | moselvt_ss | moslvt_ss | dio_s | res_h | cap_h | -40 | 0.675 | 8g | 2g | 27 | rcworst_ccworst_t | -14.5228 | -2.1509
tsmc2p (185) | mos_ss | mosulvt_ss | moselvt_ss | moslvt_ss | dio_s | res_h | cap_h | -40 | 0.675 | 8g | 2g | 28 | rcworst_ccworst_t | -14.8841 | -2.2044
tsmc2p (186) | mos_ss | mosulvt_ss | moselvt_ss | moslvt_ss | dio_s | res_h | cap_h | -40 | 0.675 | 8g | 2g | 29 | rcworst_ccworst_t | -15.3499 | -2.2734
tsmc2p (187) | mos_ss | mosulvt_ss | moselvt_ss | moslvt_ss | dio_s | res_h | cap_h | -40 | 0.675 | 8g | 2g | 30 | rcworst_ccworst_t | -15.7634 | -2.3347
tsmc2p (188) | mos_ss | mosulvt_ss | moselvt_ss | moslvt_ss | dio_s | res_h | cap_h | -40 | 0.675 | 8g | 2g | 31 | rcworst_ccworst_t | -16.0736 | -2.3807
Process | mos | mos_ulvt | mos_elvt | mos_lvt | diode | res | cap | temp | vddval | datarate | clksample | offset_code | rcxt_corner | offset (mV) | dcd_error (%)
[13 empty] | Min | -30.2347 | -3.6646
[13 empty] | Max | 29.9845 | 3.6347
[13 empty] | Spec upper bound | 35
[13 empty] | Spec lower bound | -35
[13 empty] | Internal upper bound | 35
[13 empty] | Internal lower bound | -35
[13 empty] | Mean | 0.13393 | 0.020445
[13 empty] | Std. Dev. | 14.7156 | 1.9109
[13 empty] | Rel. Std. Dev. % | 10987.6866 | 9346.5873