## dcd_opamp_ac_feb28_tsmc2p_m...
Process | mos | mos_ulvt | mos_elvt | mos_lvt | diode | res | cap | temp | vccioval | vddval | datarate | clksample | offset_code | dcdmode | sampleclken | rcxt_corner | dc_gain (db) | f3db (MHz) | fugb (MHz)
tsmc2p (0) | mos_tt | mosulvt_tt | moselvt_tt | moslvt_tt | dio_t | res_t | cap_t | 25 | 0.42 | 0.75 | 8g | 2g | 0 | 1 | 1 | typical | -0.45965 | 3638.7747 | 0
tsmc2p (1) | mos_ff | mosulvt_ff | moselvt_ff | moslvt_ff | dio_f | res_l | cap_l | 125 | 0.441 | 0.825 | 8g | 2g | 0 | 1 | 1 | rcbest_ccbest_t | -3.7441 | 4568.0957 | 0
tsmc2p (2) | mos_ff | mosulvt_ff | moselvt_ff | moslvt_ff | dio_f | res_l | cap_l | -40 | 0.441 | 0.825 | 8g | 2g | 0 | 1 | 1 | rcbest_ccbest_t | -15.1625 | 5032.5723 | 0
tsmc2p (3) | mos_ss | mosulvt_ss | moselvt_ss | moslvt_ss | dio_s | res_h | cap_h | 125 | 0.386 | 0.675 | 8g | 2g | 0 | 1 | 1 | rcworst_ccworst_t | 2.6941 | 2194.1485 | 2024.7707
tsmc2p (4) | mos_ss | mosulvt_ss | moselvt_ss | moslvt_ss | dio_s | res_h | cap_h | -40 | 0.386 | 0.675 | 8g | 2g | 0 | 1 | 1 | rcworst_ccworst_t | 0.68453 | 2356.5088 | 0.0067542
tsmc2p (5) | mos_fs | mosulvt_fs | moselvt_fs | moslvt_fs | dio_s | res_h | cap_h | 125 | 0.386 | 0.675 | 8g | 2g | 0 | 1 | 1 | rcworst_ccworst_t | -0.85898 | 3129.2533 | 0
tsmc2p (6) | mos_fs | mosulvt_fs | moselvt_fs | moslvt_fs | dio_s | res_h | cap_h | -40 | 0.386 | 0.675 | 8g | 2g | 0 | 1 | 1 | rcworst_ccworst_t | -3.3942 | 5756.3509 | 0
tsmc2p (7) | mos_sf | mosulvt_sf | moselvt_sf | moslvt_sf | dio_s | res_h | cap_h | 125 | 0.386 | 0.675 | 8g | 2g | 0 | 1 | 1 | rcworst_ccworst_t | 2.485 | 1742.5636 | 1448.2627
tsmc2p (8) | mos_sf | mosulvt_sf | moselvt_sf | moslvt_sf | dio_s | res_h | cap_h | -40 | 0.386 | 0.675 | 8g | 2g | 0 | 1 | 1 | rcworst_ccworst_t | -1.2473 | 2394.41 | 0
tsmc2p (9) | mos_ff | mosulvt_ff | moselvt_ff | moslvt_ff | dio_f | res_l | cap_h | 125 | 0.441 | 0.825 | 8g | 2g | 0 | 1 | 1 | rcbest_ccbest_t | -3.7441 | 3742.1518 | 0
tsmc2p (10) | mos_ff | mosulvt_ff | moselvt_ff | moslvt_ff | dio_f | res_h | cap_l | 125 | 0.441 | 0.825 | 8g | 2g | 0 | 1 | 1 | rcbest_ccbest_t | -10.5161 | 3489.7413 | 0
tsmc2p (11) | mos_ff | mosulvt_ff | moselvt_ff | moslvt_ff | dio_f | res_h | cap_h | 125 | 0.441 | 0.825 | 8g | 2g | 0 | 1 | 1 | rcbest_ccbest_t | -10.5161 | 2858.3233 | 0
tsmc2p (12) | mos_ff | mosulvt_ff | moselvt_ff | moslvt_ff | dio_f | res_l | cap_h | -40 | 0.441 | 0.825 | 8g | 2g | 0 | 1 | 1 | rcbest_ccbest_t | -15.1625 | 4133.7975 | 0
tsmc2p (13) | mos_ff | mosulvt_ff | moselvt_ff | moslvt_ff | dio_f | res_h | cap_l | -40 | 0.441 | 0.825 | 8g | 2g | 0 | 1 | 1 | rcbest_ccbest_t | -28.273 | 8769.9649 | 0
tsmc2p (14) | mos_ff | mosulvt_ff | moselvt_ff | moslvt_ff | dio_f | res_h | cap_h | -40 | 0.441 | 0.825 | 8g | 2g | 0 | 1 | 1 | rcbest_ccbest_t | -28.273 | 7281.1196 | 0
tsmc2p (15) | mos_ss | mosulvt_ss | moselvt_ss | moslvt_ss | dio_s | res_l | cap_l | 125 | 0.386 | 0.675 | 8g | 2g | 0 | 1 | 1 | rcworst_ccworst_t | 4.2708 | 2849.1529 | 3586.7358
tsmc2p (16) | mos_ss | mosulvt_ss | moselvt_ss | moslvt_ss | dio_s | res_l | cap_h | 125 | 0.386 | 0.675 | 8g | 2g | 0 | 1 | 1 | rcworst_ccworst_t | 4.2708 | 2245.7867 | 2909.0616
tsmc2p (17) | mos_ss | mosulvt_ss | moselvt_ss | moslvt_ss | dio_s | res_h | cap_l | 125 | 0.386 | 0.675 | 8g | 2g | 0 | 1 | 1 | rcworst_ccworst_t | 2.6941 | 2756.9492 | 2576.0064
tsmc2p (18) | mos_ss | mosulvt_ss | moselvt_ss | moslvt_ss | dio_s | res_l | cap_l | -40 | 0.386 | 0.675 | 8g | 2g | 0 | 1 | 1 | rcworst_ccworst_t | 2.3477 | 3017.7587 | 2653.6275
tsmc2p (19) | mos_ss | mosulvt_ss | moselvt_ss | moslvt_ss | dio_s | res_l | cap_h | -40 | 0.386 | 0.675 | 8g | 2g | 0 | 1 | 1 | rcworst_ccworst_t | 2.3477 | 2510.1101 | 2162.9733
tsmc2p (20) | mos_ss | mosulvt_ss | moselvt_ss | moslvt_ss | dio_s | res_h | cap_l | -40 | 0.386 | 0.675 | 8g | 2g | 0 | 1 | 1 | rcworst_ccworst_t | 0.68453 | 2792.9112 | 0.0067542
tsmc2p (21) | mos_ss | mosulvt_ss | moselvt_ss | moslvt_ss | dio_s | res_l | cap_l | 125 | 0.386 | 0.675 | 8g | 2g | 0 | 1 | 1 | rcbest_ccbest_t | 4.2708 | 2849.1529 | 3586.7358
tsmc2p (22) | mos_ss | mosulvt_ss | moselvt_ss | moslvt_ss | dio_s | res_l | cap_h | 125 | 0.386 | 0.675 | 8g | 2g | 0 | 1 | 1 | rcbest_ccbest_t | 4.2708 | 2245.7867 | 2909.0616
tsmc2p (23) | mos_ss | mosulvt_ss | moselvt_ss | moslvt_ss | dio_s | res_h | cap_l | 125 | 0.386 | 0.675 | 8g | 2g | 0 | 1 | 1 | rcbest_ccbest_t | 2.6941 | 2756.9492 | 2576.0064
tsmc2p (24) | mos_ss | mosulvt_ss | moselvt_ss | moslvt_ss | dio_s | res_l | cap_l | -40 | 0.386 | 0.675 | 8g | 2g | 0 | 1 | 1 | rcbest_ccbest_t | 2.3477 | 3017.7587 | 2653.6275
tsmc2p (25) | mos_ss | mosulvt_ss | moselvt_ss | moslvt_ss | dio_s | res_l | cap_h | -40 | 0.386 | 0.675 | 8g | 2g | 0 | 1 | 1 | rcbest_ccbest_t | 2.3477 | 2510.1101 | 2162.9733
tsmc2p (26) | mos_ss | mosulvt_ss | moselvt_ss | moslvt_ss | dio_s | res_h | cap_l | -40 | 0.386 | 0.675 | 8g | 2g | 0 | 1 | 1 | rcbest_ccbest_t | 0.68453 | 2792.9112 | 0.0067542
tsmc2p (27) | mos_fs | mosulvt_fs | moselvt_fs | moslvt_fs | dio_s | res_l | cap_l | 125 | 0.386 | 0.675 | 8g | 2g | 0 | 1 | 1 | rcworst_ccworst_t | 1.2437 | 4415.9484 | 3187.1937
tsmc2p (28) | mos_fs | mosulvt_fs | moselvt_fs | moslvt_fs | dio_s | res_l | cap_h | 125 | 0.386 | 0.675 | 8g | 2g | 0 | 1 | 1 | rcworst_ccworst_t | 1.2437 | 3625.5272 | 2467.5265
tsmc2p (29) | mos_fs | mosulvt_fs | moselvt_fs | moslvt_fs | dio_s | res_h | cap_l | 125 | 0.386 | 0.675 | 8g | 2g | 0 | 1 | 1 | rcworst_ccworst_t | -0.85898 | 3747.0411 | 0
tsmc2p (30) | mos_fs | mosulvt_fs | moselvt_fs | moslvt_fs | dio_s | res_l | cap_l | -40 | 0.386 | 0.675 | 8g | 2g | 0 | 1 | 1 | rcworst_ccworst_t | -0.36713 | 6487.9231 | 0.0050949
tsmc2p (31) | mos_fs | mosulvt_fs | moselvt_fs | moslvt_fs | dio_s | res_l | cap_h | -40 | 0.386 | 0.675 | 8g | 2g | 0 | 1 | 1 | rcworst_ccworst_t | -0.36713 | 5480.1732 | 0.0050949
tsmc2p (32) | mos_fs | mosulvt_fs | moselvt_fs | moslvt_fs | dio_s | res_h | cap_l | -40 | 0.386 | 0.675 | 8g | 2g | 0 | 1 | 1 | rcworst_ccworst_t | -3.3942 | 6765.1621 | 0
tsmc2p (33) | mos_fs | mosulvt_fs | moselvt_fs | moslvt_fs | dio_s | res_l | cap_l | 125 | 0.386 | 0.675 | 8g | 2g | 0 | 1 | 1 | rcbest_ccbest_t | 1.2437 | 4415.9484 | 3187.1937
tsmc2p (34) | mos_fs | mosulvt_fs | moselvt_fs | moslvt_fs | dio_s | res_l | cap_h | 125 | 0.386 | 0.675 | 8g | 2g | 0 | 1 | 1 | rcbest_ccbest_t | 1.2437 | 3625.5272 | 2467.5265
tsmc2p (35) | mos_fs | mosulvt_fs | moselvt_fs | moslvt_fs | dio_s | res_h | cap_l | 125 | 0.386 | 0.675 | 8g | 2g | 0 | 1 | 1 | rcbest_ccbest_t | -0.85898 | 3747.0411 | 0
tsmc2p (36) | mos_fs | mosulvt_fs | moselvt_fs | moslvt_fs | dio_s | res_l | cap_l | -40 | 0.386 | 0.675 | 8g | 2g | 0 | 1 | 1 | rcbest_ccbest_t | -0.36713 | 6487.9231 | 0.0050949
tsmc2p (37) | mos_fs | mosulvt_fs | moselvt_fs | moslvt_fs | dio_s | res_l | cap_h | -40 | 0.386 | 0.675 | 8g | 2g | 0 | 1 | 1 | rcbest_ccbest_t | -0.36713 | 5480.1732 | 0.0050949
tsmc2p (38) | mos_fs | mosulvt_fs | moselvt_fs | moslvt_fs | dio_s | res_h | cap_l | -40 | 0.386 | 0.675 | 8g | 2g | 0 | 1 | 1 | rcbest_ccbest_t | -3.3942 | 6765.1621 | 0
tsmc2p (39) | mos_sf | mosulvt_sf | moselvt_sf | moslvt_sf | dio_s | res_l | cap_l | 125 | 0.386 | 0.675 | 8g | 2g | 0 | 1 | 1 | rcworst_ccworst_t | 3.7641 | 2619.1239 | 3137.8667
tsmc2p (40) | mos_sf | mosulvt_sf | moselvt_sf | moslvt_sf | dio_s | res_l | cap_h | 125 | 0.386 | 0.675 | 8g | 2g | 0 | 1 | 1 | rcworst_ccworst_t | 3.7641 | 2042.0028 | 2485.1918
tsmc2p (41) | mos_sf | mosulvt_sf | moselvt_sf | moslvt_sf | dio_s | res_h | cap_l | 125 | 0.386 | 0.675 | 8g | 2g | 0 | 1 | 1 | rcworst_ccworst_t | 2.485 | 2230.2307 | 1881.5706
tsmc2p (42) | mos_sf | mosulvt_sf | moselvt_sf | moslvt_sf | dio_s | res_l | cap_l | -40 | 0.386 | 0.675 | 8g | 2g | 0 | 1 | 1 | rcworst_ccworst_t | 0.59307 | 3724.4485 | 0.0027795
tsmc2p (43) | mos_sf | mosulvt_sf | moselvt_sf | moslvt_sf | dio_s | res_l | cap_h | -40 | 0.386 | 0.675 | 8g | 2g | 0 | 1 | 1 | rcworst_ccworst_t | 0.59307 | 3058.8852 | 0.0027795
tsmc2p (44) | mos_sf | mosulvt_sf | moselvt_sf | moslvt_sf | dio_s | res_h | cap_l | -40 | 0.386 | 0.675 | 8g | 2g | 0 | 1 | 1 | rcworst_ccworst_t | -1.2473 | 2894.8505 | 0
tsmc2p (45) | mos_sf | mosulvt_sf | moselvt_sf | moslvt_sf | dio_s | res_l | cap_l | 125 | 0.386 | 0.675 | 8g | 2g | 0 | 1 | 1 | rcbest_ccbest_t | 3.7641 | 2619.1239 | 3137.8667
tsmc2p (46) | mos_sf | mosulvt_sf | moselvt_sf | moslvt_sf | dio_s | res_l | cap_h | 125 | 0.386 | 0.675 | 8g | 2g | 0 | 1 | 1 | rcbest_ccbest_t | 3.7641 | 2042.0028 | 2485.1918
tsmc2p (47) | mos_sf | mosulvt_sf | moselvt_sf | moslvt_sf | dio_s | res_h | cap_l | 125 | 0.386 | 0.675 | 8g | 2g | 0 | 1 | 1 | rcbest_ccbest_t | 2.485 | 2230.2307 | 1881.5706
tsmc2p (48) | mos_sf | mosulvt_sf | moselvt_sf | moslvt_sf | dio_s | res_l | cap_l | -40 | 0.386 | 0.675 | 8g | 2g | 0 | 1 | 1 | rcbest_ccbest_t | 0.59307 | 3724.4485 | 0.0027795
tsmc2p (49) | mos_sf | mosulvt_sf | moselvt_sf | moslvt_sf | dio_s | res_l | cap_h | -40 | 0.386 | 0.675 | 8g | 2g | 0 | 1 | 1 | rcbest_ccbest_t | 0.59307 | 3058.8852 | 0.0027795
tsmc2p (50) | mos_sf | mosulvt_sf | moselvt_sf | moslvt_sf | dio_s | res_h | cap_l | -40 | 0.386 | 0.675 | 8g | 2g | 0 | 1 | 1 | rcbest_ccbest_t | -1.2473 | 2894.8505 | 0
tsmc2p (51) | mos_tt | mosulvt_tt | moselvt_tt | moslvt_tt | dio_t | res_t | cap_t | 25 | 0.8 | 0.75 | 8g | 2g | 0 | 1 | 1 | typical | 16.1513 | 953.8522 | 6214.9572
tsmc2p (52) | mos_ff | mosulvt_ff | moselvt_ff | moslvt_ff | dio_f | res_l | cap_l | 125 | 0.848 | 0.825 | 8g | 2g | 0 | 1 | 1 | rcbest_ccbest_t | 18.7124 | 953.3918 | 8729.9017
tsmc2p (53) | mos_ff | mosulvt_ff | moselvt_ff | moslvt_ff | dio_f | res_l | cap_l | -40 | 0.848 | 0.825 | 8g | 2g | 0 | 1 | 1 | rcbest_ccbest_t | 25.2345 | 439.8451 | 10200.09
tsmc2p (54) | mos_ss | mosulvt_ss | moselvt_ss | moslvt_ss | dio_s | res_h | cap_h | 125 | 0.736 | 0.675 | 8g | 2g | 0 | 1 | 1 | rcworst_ccworst_t | 9.2373 | 1195.2904 | 3070.5515
tsmc2p (55) | mos_ss | mosulvt_ss | moselvt_ss | moslvt_ss | dio_s | res_h | cap_h | -40 | 0.736 | 0.675 | 8g | 2g | 0 | 1 | 1 | rcworst_ccworst_t | 14.8764 | 619.473 | 3084.8179
tsmc2p (56) | mos_fs | mosulvt_fs | moselvt_fs | moslvt_fs | dio_s | res_h | cap_h | 125 | 0.736 | 0.675 | 8g | 2g | 0 | 1 | 1 | rcworst_ccworst_t | 20.8774 | 327.8715 | 3992.6289
tsmc2p (57) | mos_fs | mosulvt_fs | moselvt_fs | moslvt_fs | dio_s | res_h | cap_h | -40 | 0.736 | 0.675 | 8g | 2g | 0 | 1 | 1 | rcworst_ccworst_t | 17.7504 | 649.032 | 4873.3426
tsmc2p (58) | mos_sf | mosulvt_sf | moselvt_sf | moslvt_sf | dio_s | res_h | cap_h | 125 | 0.736 | 0.675 | 8g | 2g | 0 | 1 | 1 | rcworst_ccworst_t | 8.0744 | 1758.0664 | 3879.7048
tsmc2p (59) | mos_sf | mosulvt_sf | moselvt_sf | moslvt_sf | dio_s | res_h | cap_h | -40 | 0.736 | 0.675 | 8g | 2g | 0 | 1 | 1 | rcworst_ccworst_t | 7.748 | 1861.246 | 4114.382
tsmc2p (60) | mos_ff | mosulvt_ff | moselvt_ff | moslvt_ff | dio_f | res_l | cap_h | 125 | 0.848 | 0.825 | 8g | 2g | 0 | 1 | 1 | rcbest_ccbest_t | 18.7124 | 754.2241 | 6704.7864
tsmc2p (61) | mos_ff | mosulvt_ff | moselvt_ff | moslvt_ff | dio_f | res_h | cap_l | 125 | 0.848 | 0.825 | 8g | 2g | 0 | 1 | 1 | rcbest_ccbest_t | 20.9089 | 549.9873 | 6852.1392
tsmc2p (62) | mos_ff | mosulvt_ff | moselvt_ff | moslvt_ff | dio_f | res_h | cap_h | 125 | 0.848 | 0.825 | 8g | 2g | 0 | 1 | 1 | rcbest_ccbest_t | 20.9089 | 431.6094 | 5227.0204
tsmc2p (63) | mos_ff | mosulvt_ff | moselvt_ff | moslvt_ff | dio_f | res_l | cap_h | -40 | 0.848 | 0.825 | 8g | 2g | 0 | 1 | 1 | rcbest_ccbest_t | 25.2345 | 342.8858 | 7736.1434
tsmc2p (64) | mos_ff | mosulvt_ff | moselvt_ff | moslvt_ff | dio_f | res_h | cap_l | -40 | 0.848 | 0.825 | 8g | 2g | 0 | 1 | 1 | rcbest_ccbest_t | 21.6669 | 560.5728 | 8048.6791
tsmc2p (65) | mos_ff | mosulvt_ff | moselvt_ff | moslvt_ff | dio_f | res_h | cap_h | -40 | 0.848 | 0.825 | 8g | 2g | 0 | 1 | 1 | rcbest_ccbest_t | 21.6669 | 417.173 | 6135.9476
tsmc2p (66) | mos_ss | mosulvt_ss | moselvt_ss | moslvt_ss | dio_s | res_l | cap_l | 125 | 0.736 | 0.675 | 8g | 2g | 0 | 1 | 1 | rcworst_ccworst_t | 7.5858 | 2062.1578 | 4275.8324
tsmc2p (67) | mos_ss | mosulvt_ss | moselvt_ss | moslvt_ss | dio_s | res_l | cap_h | 125 | 0.736 | 0.675 | 8g | 2g | 0 | 1 | 1 | rcworst_ccworst_t | 7.5858 | 1625.2409 | 3292.7362
tsmc2p (68) | mos_ss | mosulvt_ss | moselvt_ss | moslvt_ss | dio_s | res_h | cap_l | 125 | 0.736 | 0.675 | 8g | 2g | 0 | 1 | 1 | rcworst_ccworst_t | 9.2373 | 1522.8368 | 3987.1674
tsmc2p (69) | mos_ss | mosulvt_ss | moselvt_ss | moslvt_ss | dio_s | res_l | cap_l | -40 | 0.736 | 0.675 | 8g | 2g | 0 | 1 | 1 | rcworst_ccworst_t | 13.9296 | 944.8011 | 4504.7961
tsmc2p (70) | mos_ss | mosulvt_ss | moselvt_ss | moslvt_ss | dio_s | res_l | cap_h | -40 | 0.736 | 0.675 | 8g | 2g | 0 | 1 | 1 | rcworst_ccworst_t | 13.9296 | 769.7778 | 3404.875
tsmc2p (71) | mos_ss | mosulvt_ss | moselvt_ss | moslvt_ss | dio_s | res_h | cap_l | -40 | 0.736 | 0.675 | 8g | 2g | 0 | 1 | 1 | rcworst_ccworst_t | 14.8764 | 764.0861 | 4090.7988
tsmc2p (72) | mos_ss | mosulvt_ss | moselvt_ss | moslvt_ss | dio_s | res_l | cap_l | 125 | 0.736 | 0.675 | 8g | 2g | 0 | 1 | 1 | rcbest_ccbest_t | 7.5858 | 2062.1578 | 4275.8324
tsmc2p (73) | mos_ss | mosulvt_ss | moselvt_ss | moslvt_ss | dio_s | res_l | cap_h | 125 | 0.736 | 0.675 | 8g | 2g | 0 | 1 | 1 | rcbest_ccbest_t | 7.5858 | 1625.2409 | 3292.7362
tsmc2p (74) | mos_ss | mosulvt_ss | moselvt_ss | moslvt_ss | dio_s | res_h | cap_l | 125 | 0.736 | 0.675 | 8g | 2g | 0 | 1 | 1 | rcbest_ccbest_t | 9.2373 | 1522.8368 | 3987.1674
tsmc2p (75) | mos_ss | mosulvt_ss | moselvt_ss | moslvt_ss | dio_s | res_l | cap_l | -40 | 0.736 | 0.675 | 8g | 2g | 0 | 1 | 1 | rcbest_ccbest_t | 13.9296 | 944.8011 | 4504.7961
tsmc2p (76) | mos_ss | mosulvt_ss | moselvt_ss | moslvt_ss | dio_s | res_l | cap_h | -40 | 0.736 | 0.675 | 8g | 2g | 0 | 1 | 1 | rcbest_ccbest_t | 13.9296 | 769.7778 | 3404.875
tsmc2p (77) | mos_ss | mosulvt_ss | moselvt_ss | moslvt_ss | dio_s | res_h | cap_l | -40 | 0.736 | 0.675 | 8g | 2g | 0 | 1 | 1 | rcbest_ccbest_t | 14.8764 | 764.0861 | 4090.7988
tsmc2p (78) | mos_fs | mosulvt_fs | moselvt_fs | moslvt_fs | dio_s | res_l | cap_l | 125 | 0.736 | 0.675 | 8g | 2g | 0 | 1 | 1 | rcworst_ccworst_t | 21.7241 | 463.7663 | 5892.5859
tsmc2p (79) | mos_fs | mosulvt_fs | moselvt_fs | moslvt_fs | dio_s | res_l | cap_h | 125 | 0.736 | 0.675 | 8g | 2g | 0 | 1 | 1 | rcworst_ccworst_t | 21.7241 | 366.0304 | 4537.743
tsmc2p (80) | mos_fs | mosulvt_fs | moselvt_fs | moslvt_fs | dio_s | res_h | cap_l | 125 | 0.736 | 0.675 | 8g | 2g | 0 | 1 | 1 | rcworst_ccworst_t | 20.8774 | 415.3958 | 5208.2737
tsmc2p (81) | mos_fs | mosulvt_fs | moselvt_fs | moslvt_fs | dio_s | res_l | cap_l | -40 | 0.736 | 0.675 | 8g | 2g | 0 | 1 | 1 | rcworst_ccworst_t | 19.5129 | 782.5487 | 6745.9919
tsmc2p (82) | mos_fs | mosulvt_fs | moselvt_fs | moslvt_fs | dio_s | res_l | cap_h | -40 | 0.736 | 0.675 | 8g | 2g | 0 | 1 | 1 | rcworst_ccworst_t | 19.5129 | 588.6912 | 5338.1408
tsmc2p (83) | mos_fs | mosulvt_fs | moselvt_fs | moslvt_fs | dio_s | res_h | cap_l | -40 | 0.736 | 0.675 | 8g | 2g | 0 | 1 | 1 | rcworst_ccworst_t | 17.7504 | 869.3296 | 6145.0843
tsmc2p (84) | mos_fs | mosulvt_fs | moselvt_fs | moslvt_fs | dio_s | res_l | cap_l | 125 | 0.736 | 0.675 | 8g | 2g | 0 | 1 | 1 | rcbest_ccbest_t | 21.7241 | 463.7663 | 5892.5859
tsmc2p (85) | mos_fs | mosulvt_fs | moselvt_fs | moslvt_fs | dio_s | res_l | cap_h | 125 | 0.736 | 0.675 | 8g | 2g | 0 | 1 | 1 | rcbest_ccbest_t | 21.7241 | 366.0304 | 4537.743
tsmc2p (86) | mos_fs | mosulvt_fs | moselvt_fs | moslvt_fs | dio_s | res_h | cap_l | 125 | 0.736 | 0.675 | 8g | 2g | 0 | 1 | 1 | rcbest_ccbest_t | 20.8774 | 415.3958 | 5208.2737
tsmc2p (87) | mos_fs | mosulvt_fs | moselvt_fs | moslvt_fs | dio_s | res_l | cap_l | -40 | 0.736 | 0.675 | 8g | 2g | 0 | 1 | 1 | rcbest_ccbest_t | 19.5129 | 782.5487 | 6745.9919
tsmc2p (88) | mos_fs | mosulvt_fs | moselvt_fs | moslvt_fs | dio_s | res_l | cap_h | -40 | 0.736 | 0.675 | 8g | 2g | 0 | 1 | 1 | rcbest_ccbest_t | 19.5129 | 588.6912 | 5338.1408
tsmc2p (89) | mos_fs | mosulvt_fs | moselvt_fs | moslvt_fs | dio_s | res_h | cap_l | -40 | 0.736 | 0.675 | 8g | 2g | 0 | 1 | 1 | rcbest_ccbest_t | 17.7504 | 869.3296 | 6145.0843
tsmc2p (90) | mos_sf | mosulvt_sf | moselvt_sf | moslvt_sf | dio_s | res_l | cap_l | 125 | 0.736 | 0.675 | 8g | 2g | 0 | 1 | 1 | rcworst_ccworst_t | 6.8439 | 2994.9107 | 5371.3485
tsmc2p (91) | mos_sf | mosulvt_sf | moselvt_sf | moslvt_sf | dio_s | res_l | cap_h | 125 | 0.736 | 0.675 | 8g | 2g | 0 | 1 | 1 | rcworst_ccworst_t | 6.8439 | 2302.3759 | 4215.4832
tsmc2p (92) | mos_sf | mosulvt_sf | moselvt_sf | moslvt_sf | dio_s | res_h | cap_l | 125 | 0.736 | 0.675 | 8g | 2g | 0 | 1 | 1 | rcworst_ccworst_t | 8.0744 | 2324.2801 | 4960.0763
tsmc2p (93) | mos_sf | mosulvt_sf | moselvt_sf | moslvt_sf | dio_s | res_l | cap_l | -40 | 0.736 | 0.675 | 8g | 2g | 0 | 1 | 1 | rcworst_ccworst_t | 7.7125 | 2785.6887 | 6065.4284
tsmc2p (94) | mos_sf | mosulvt_sf | moselvt_sf | moslvt_sf | dio_s | res_l | cap_h | -40 | 0.736 | 0.675 | 8g | 2g | 0 | 1 | 1 | rcworst_ccworst_t | 7.7125 | 2151.6866 | 4712.6762
tsmc2p (95) | mos_sf | mosulvt_sf | moselvt_sf | moslvt_sf | dio_s | res_h | cap_l | -40 | 0.736 | 0.675 | 8g | 2g | 0 | 1 | 1 | rcworst_ccworst_t | 7.748 | 2428.0618 | 5298.345
tsmc2p (96) | mos_sf | mosulvt_sf | moselvt_sf | moslvt_sf | dio_s | res_l | cap_l | 125 | 0.736 | 0.675 | 8g | 2g | 0 | 1 | 1 | rcbest_ccbest_t | 6.8439 | 2994.9107 | 5371.3485
tsmc2p (97) | mos_sf | mosulvt_sf | moselvt_sf | moslvt_sf | dio_s | res_l | cap_h | 125 | 0.736 | 0.675 | 8g | 2g | 0 | 1 | 1 | rcbest_ccbest_t | 6.8439 | 2302.3759 | 4215.4832
tsmc2p (98) | mos_sf | mosulvt_sf | moselvt_sf | moslvt_sf | dio_s | res_h | cap_l | 125 | 0.736 | 0.675 | 8g | 2g | 0 | 1 | 1 | rcbest_ccbest_t | 8.0744 | 2324.2801 | 4960.0763
tsmc2p (99) | mos_sf | mosulvt_sf | moselvt_sf | moslvt_sf | dio_s | res_l | cap_l | -40 | 0.736 | 0.675 | 8g | 2g | 0 | 1 | 1 | rcbest_ccbest_t | 7.7125 | 2785.6887 | 6065.4284
tsmc2p (100) | mos_sf | mosulvt_sf | moselvt_sf | moslvt_sf | dio_s | res_l | cap_h | -40 | 0.736 | 0.675 | 8g | 2g | 0 | 1 | 1 | rcbest_ccbest_t | 7.7125 | 2151.6866 | 4712.6762
tsmc2p (101) | mos_sf | mosulvt_sf | moselvt_sf | moslvt_sf | dio_s | res_h | cap_l | -40 | 0.736 | 0.675 | 8g | 2g | 0 | 1 | 1 | rcbest_ccbest_t | 7.748 | 2428.0618 | 5298.345
tsmc2p (102) | mos_tt | mosulvt_tt | moselvt_tt | moslvt_tt | dio_t | res_t | cap_t | 25 | 0.75 | 0.75 | 8g | 2g | 0 | 1 | 1 | typical | 26.8042 | 255.7178 | 6657.5796
tsmc2p (103) | mos_ff | mosulvt_ff | moselvt_ff | moslvt_ff | dio_f | res_l | cap_l | 125 | 0.825 | 0.825 | 8g | 2g | 0 | 1 | 1 | rcbest_ccbest_t | 19.6727 | 781.9011 | 8063.3165
tsmc2p (104) | mos_ff | mosulvt_ff | moselvt_ff | moslvt_ff | dio_f | res_l | cap_l | -40 | 0.825 | 0.825 | 8g | 2g | 0 | 1 | 1 | rcbest_ccbest_t | 17.0504 | 1057.8063 | 9136.5507
tsmc2p (105) | mos_ss | mosulvt_ss | moselvt_ss | moslvt_ss | dio_s | res_h | cap_h | 125 | 0.675 | 0.675 | 8g | 2g | 0 | 1 | 1 | rcworst_ccworst_t | 18.4174 | 441.4825 | 3538.3135
tsmc2p (106) | mos_ss | mosulvt_ss | moselvt_ss | moslvt_ss | dio_s | res_h | cap_h | -40 | 0.675 | 0.675 | 8g | 2g | 0 | 1 | 1 | rcworst_ccworst_t | 25.131 | 228.5696 | 4685.7812
tsmc2p (107) | mos_fs | mosulvt_fs | moselvt_fs | moslvt_fs | dio_s | res_h | cap_h | 125 | 0.675 | 0.675 | 8g | 2g | 0 | 1 | 1 | rcworst_ccworst_t | 10.6671 | 1081.7161 | 3716.093
tsmc2p (108) | mos_fs | mosulvt_fs | moselvt_fs | moslvt_fs | dio_s | res_h | cap_h | -40 | 0.675 | 0.675 | 8g | 2g | 0 | 1 | 1 | rcworst_ccworst_t | 10.5953 | 1687.6689 | 4997.5189
tsmc2p (109) | mos_sf | mosulvt_sf | moselvt_sf | moslvt_sf | dio_s | res_h | cap_h | 125 | 0.675 | 0.675 | 8g | 2g | 0 | 1 | 1 | rcworst_ccworst_t | 11.3068 | 1278.6791 | 4451.5063
tsmc2p (110) | mos_sf | mosulvt_sf | moselvt_sf | moslvt_sf | dio_s | res_h | cap_h | -40 | 0.675 | 0.675 | 8g | 2g | 0 | 1 | 1 | rcworst_ccworst_t | 15.1201 | 882.5001 | 5228.5521
tsmc2p (111) | mos_ff | mosulvt_ff | moselvt_ff | moslvt_ff | dio_f | res_l | cap_h | 125 | 0.825 | 0.825 | 8g | 2g | 0 | 1 | 1 | rcbest_ccbest_t | 19.6727 | 618.1333 | 6185.293
tsmc2p (112) | mos_ff | mosulvt_ff | moselvt_ff | moslvt_ff | dio_f | res_h | cap_l | 125 | 0.825 | 0.825 | 8g | 2g | 0 | 1 | 1 | rcbest_ccbest_t | 18.1022 | 755.4103 | 6321.0428
tsmc2p (113) | mos_ff | mosulvt_ff | moselvt_ff | moslvt_ff | dio_f | res_h | cap_h | 125 | 0.825 | 0.825 | 8g | 2g | 0 | 1 | 1 | rcbest_ccbest_t | 18.1022 | 575.6836 | 4900.8738
tsmc2p (114) | mos_ff | mosulvt_ff | moselvt_ff | moslvt_ff | dio_f | res_l | cap_h | -40 | 0.825 | 0.825 | 8g | 2g | 0 | 1 | 1 | rcbest_ccbest_t | 17.0504 | 826.3364 | 7069.5909
tsmc2p (115) | mos_ff | mosulvt_ff | moselvt_ff | moslvt_ff | dio_f | res_h | cap_l | -40 | 0.825 | 0.825 | 8g | 2g | 0 | 1 | 1 | rcbest_ccbest_t | 16.2111 | 1011.0244 | 7398.0066
tsmc2p (116) | mos_ff | mosulvt_ff | moselvt_ff | moslvt_ff | dio_f | res_h | cap_h | -40 | 0.825 | 0.825 | 8g | 2g | 0 | 1 | 1 | rcbest_ccbest_t | 16.2111 | 769.6594 | 5733.4233
tsmc2p (117) | mos_ss | mosulvt_ss | moselvt_ss | moslvt_ss | dio_s | res_l | cap_l | 125 | 0.675 | 0.675 | 8g | 2g | 0 | 1 | 1 | rcworst_ccworst_t | 13.9305 | 1035.4271 | 4928.6644
tsmc2p (118) | mos_ss | mosulvt_ss | moselvt_ss | moslvt_ss | dio_s | res_l | cap_h | 125 | 0.675 | 0.675 | 8g | 2g | 0 | 1 | 1 | rcworst_ccworst_t | 13.9305 | 826.9292 | 3781.1355
tsmc2p (119) | mos_ss | mosulvt_ss | moselvt_ss | moslvt_ss | dio_s | res_h | cap_l | 125 | 0.675 | 0.675 | 8g | 2g | 0 | 1 | 1 | rcworst_ccworst_t | 18.4174 | 558.0005 | 4678.6114
tsmc2p (120) | mos_ss | mosulvt_ss | moselvt_ss | moslvt_ss | dio_s | res_l | cap_l | -40 | 0.675 | 0.675 | 8g | 2g | 0 | 1 | 1 | rcworst_ccworst_t | 25.6376 | 319.1309 | 6704.2121
tsmc2p (121) | mos_ss | mosulvt_ss | moselvt_ss | moslvt_ss | dio_s | res_l | cap_h | -40 | 0.675 | 0.675 | 8g | 2g | 0 | 1 | 1 | rcworst_ccworst_t | 25.6376 | 250.6087 | 5275.3591
tsmc2p (122) | mos_ss | mosulvt_ss | moselvt_ss | moslvt_ss | dio_s | res_h | cap_l | -40 | 0.675 | 0.675 | 8g | 2g | 0 | 1 | 1 | rcworst_ccworst_t | 25.131 | 292.3813 | 5996.7292
tsmc2p (123) | mos_ss | mosulvt_ss | moselvt_ss | moslvt_ss | dio_s | res_l | cap_l | 125 | 0.675 | 0.675 | 8g | 2g | 0 | 1 | 1 | rcbest_ccbest_t | 13.9305 | 1035.4271 | 4928.6644
tsmc2p (124) | mos_ss | mosulvt_ss | moselvt_ss | moslvt_ss | dio_s | res_l | cap_h | 125 | 0.675 | 0.675 | 8g | 2g | 0 | 1 | 1 | rcbest_ccbest_t | 13.9305 | 826.9292 | 3781.1355
tsmc2p (125) | mos_ss | mosulvt_ss | moselvt_ss | moslvt_ss | dio_s | res_h | cap_l | 125 | 0.675 | 0.675 | 8g | 2g | 0 | 1 | 1 | rcbest_ccbest_t | 18.4174 | 558.0005 | 4678.6114
tsmc2p (126) | mos_ss | mosulvt_ss | moselvt_ss | moslvt_ss | dio_s | res_l | cap_l | -40 | 0.675 | 0.675 | 8g | 2g | 0 | 1 | 1 | rcbest_ccbest_t | 25.6376 | 319.1309 | 6704.2121
tsmc2p (127) | mos_ss | mosulvt_ss | moselvt_ss | moslvt_ss | dio_s | res_l | cap_h | -40 | 0.675 | 0.675 | 8g | 2g | 0 | 1 | 1 | rcbest_ccbest_t | 25.6376 | 250.6087 | 5275.3591
tsmc2p (128) | mos_ss | mosulvt_ss | moselvt_ss | moslvt_ss | dio_s | res_h | cap_l | -40 | 0.675 | 0.675 | 8g | 2g | 0 | 1 | 1 | rcbest_ccbest_t | 25.131 | 292.3813 | 5996.7292
tsmc2p (129) | mos_fs | mosulvt_fs | moselvt_fs | moslvt_fs | dio_s | res_l | cap_l | 125 | 0.675 | 0.675 | 8g | 2g | 0 | 1 | 1 | rcworst_ccworst_t | 13.1367 | 1326.7784 | 5876.166
tsmc2p (130) | mos_fs | mosulvt_fs | moselvt_fs | moslvt_fs | dio_s | res_l | cap_h | 125 | 0.675 | 0.675 | 8g | 2g | 0 | 1 | 1 | rcworst_ccworst_t | 13.1367 | 1005.3973 | 4623.8789
tsmc2p (131) | mos_fs | mosulvt_fs | moselvt_fs | moslvt_fs | dio_s | res_h | cap_l | 125 | 0.675 | 0.675 | 8g | 2g | 0 | 1 | 1 | rcworst_ccworst_t | 10.6671 | 1411.4398 | 4712.2383
tsmc2p (132) | mos_fs | mosulvt_fs | moselvt_fs | moslvt_fs | dio_s | res_l | cap_l | -40 | 0.675 | 0.675 | 8g | 2g | 0 | 1 | 1 | rcworst_ccworst_t | 12.4026 | 2205.3558 | 7284.3782
tsmc2p (133) | mos_fs | mosulvt_fs | moselvt_fs | moslvt_fs | dio_s | res_l | cap_h | -40 | 0.675 | 0.675 | 8g | 2g | 0 | 1 | 1 | rcworst_ccworst_t | 12.4026 | 1653.733 | 5875.8674
tsmc2p (134) | mos_fs | mosulvt_fs | moselvt_fs | moslvt_fs | dio_s | res_h | cap_l | -40 | 0.675 | 0.675 | 8g | 2g | 0 | 1 | 1 | rcworst_ccworst_t | 10.5953 | 2252.7486 | 6214.6439
tsmc2p (135) | mos_fs | mosulvt_fs | moselvt_fs | moslvt_fs | dio_s | res_l | cap_l | 125 | 0.675 | 0.675 | 8g | 2g | 0 | 1 | 1 | rcbest_ccbest_t | 13.1367 | 1326.7784 | 5876.166
tsmc2p (136) | mos_fs | mosulvt_fs | moselvt_fs | moslvt_fs | dio_s | res_l | cap_h | 125 | 0.675 | 0.675 | 8g | 2g | 0 | 1 | 1 | rcbest_ccbest_t | 13.1367 | 1005.3973 | 4623.8789
tsmc2p (137) | mos_fs | mosulvt_fs | moselvt_fs | moslvt_fs | dio_s | res_h | cap_l | 125 | 0.675 | 0.675 | 8g | 2g | 0 | 1 | 1 | rcbest_ccbest_t | 10.6671 | 1411.4398 | 4712.2383
tsmc2p (138) | mos_fs | mosulvt_fs | moselvt_fs | moslvt_fs | dio_s | res_l | cap_l | -40 | 0.675 | 0.675 | 8g | 2g | 0 | 1 | 1 | rcbest_ccbest_t | 12.4026 | 2205.3558 | 7284.3782
tsmc2p (139) | mos_fs | mosulvt_fs | moselvt_fs | moslvt_fs | dio_s | res_l | cap_h | -40 | 0.675 | 0.675 | 8g | 2g | 0 | 1 | 1 | rcbest_ccbest_t | 12.4026 | 1653.733 | 5875.8674
tsmc2p (140) | mos_fs | mosulvt_fs | moselvt_fs | moslvt_fs | dio_s | res_h | cap_l | -40 | 0.675 | 0.675 | 8g | 2g | 0 | 1 | 1 | rcbest_ccbest_t | 10.5953 | 2252.7486 | 6214.6439
tsmc2p (141) | mos_sf | mosulvt_sf | moselvt_sf | moslvt_sf | dio_s | res_l | cap_l | 125 | 0.675 | 0.675 | 8g | 2g | 0 | 1 | 1 | rcworst_ccworst_t | 10.1418 | 2227.2741 | 6226.4257
tsmc2p (142) | mos_sf | mosulvt_sf | moselvt_sf | moslvt_sf | dio_s | res_l | cap_h | 125 | 0.675 | 0.675 | 8g | 2g | 0 | 1 | 1 | rcworst_ccworst_t | 10.1418 | 1686.6699 | 4894.2352
tsmc2p (143) | mos_sf | mosulvt_sf | moselvt_sf | moslvt_sf | dio_s | res_h | cap_l | 125 | 0.675 | 0.675 | 8g | 2g | 0 | 1 | 1 | rcworst_ccworst_t | 11.3068 | 1717.2592 | 5696.3618
tsmc2p (144) | mos_sf | mosulvt_sf | moselvt_sf | moslvt_sf | dio_s | res_l | cap_l | -40 | 0.675 | 0.675 | 8g | 2g | 0 | 1 | 1 | rcworst_ccworst_t | 15.3889 | 1234.3987 | 7441.9235
tsmc2p (145) | mos_sf | mosulvt_sf | moselvt_sf | moslvt_sf | dio_s | res_l | cap_h | -40 | 0.675 | 0.675 | 8g | 2g | 0 | 1 | 1 | rcworst_ccworst_t | 15.3889 | 965.5146 | 5826.56
tsmc2p (146) | mos_sf | mosulvt_sf | moselvt_sf | moslvt_sf | dio_s | res_h | cap_l | -40 | 0.675 | 0.675 | 8g | 2g | 0 | 1 | 1 | rcworst_ccworst_t | 15.1201 | 1146.5373 | 6706.1028
tsmc2p (147) | mos_sf | mosulvt_sf | moselvt_sf | moslvt_sf | dio_s | res_l | cap_l | 125 | 0.675 | 0.675 | 8g | 2g | 0 | 1 | 1 | rcbest_ccbest_t | 10.1418 | 2227.2741 | 6226.4257
tsmc2p (148) | mos_sf | mosulvt_sf | moselvt_sf | moslvt_sf | dio_s | res_l | cap_h | 125 | 0.675 | 0.675 | 8g | 2g | 0 | 1 | 1 | rcbest_ccbest_t | 10.1418 | 1686.6699 | 4894.2352
tsmc2p (149) | mos_sf | mosulvt_sf | moselvt_sf | moslvt_sf | dio_s | res_h | cap_l | 125 | 0.675 | 0.675 | 8g | 2g | 0 | 1 | 1 | rcbest_ccbest_t | 11.3068 | 1717.2592 | 5696.3618
tsmc2p (150) | mos_sf | mosulvt_sf | moselvt_sf | moslvt_sf | dio_s | res_l | cap_l | -40 | 0.675 | 0.675 | 8g | 2g | 0 | 1 | 1 | rcbest_ccbest_t | 15.3889 | 1234.3987 | 7441.9235
tsmc2p (151) | mos_sf | mosulvt_sf | moselvt_sf | moslvt_sf | dio_s | res_l | cap_h | -40 | 0.675 | 0.675 | 8g | 2g | 0 | 1 | 1 | rcbest_ccbest_t | 15.3889 | 965.5146 | 5826.56
tsmc2p (152) | mos_sf | mosulvt_sf | moselvt_sf | moslvt_sf | dio_s | res_h | cap_l | -40 | 0.675 | 0.675 | 8g | 2g | 0 | 1 | 1 | rcbest_ccbest_t | 15.1201 | 1146.5373 | 6706.1028
Process | mos | mos_ulvt | mos_elvt | mos_lvt | diode | res | cap | temp | vccioval | vddval | datarate | clksample | offset_code | dcdmode | sampleclken | rcxt_corner | dc_gain (db) | f3db (MHz) | fugb (MHz)
[16 empty] | Min | -28.273 | 228.5696 | 0
[16 empty] | Max | 26.8042 | 8769.9649 | 10200.09
Spec upper bound
[16 empty] | Spec lower bound | 20 | 20 | 100
Internal upper bound
[16 empty] | Internal lower bound | 20 | 20 | 100
[16 empty] | Mean | 9.6204 | 2014.6213 | 4026.7901
[16 empty] | Std. Dev. | 9.8398 | 1597.2724 | 2450.3465
[16 empty] | Rel. Std. Dev. % | 102.2813 | 79.284 | 60.8511