## dcd_opamp_ac_pre_tsmc2p_mea...
Process | mos | mos_ulvt | mos_elvt | mos_lvt | diode | res | cap | temp | vccioval | vddval | datarate | clksample | offset_code | dcdmode | sampleclken | rcxt_corner | dc_gain (db) | f3db (MHz) | fugb (MHz)
tsmc2p (0) | mos_tt | mosulvt_tt | moselvt_tt | moslvt_tt | dio_t | res_t | cap_t | 25 | 0.65 | 0.75 | 8g | 2g | 0 | 1 | 1 | typical | 40.5634 | 120.1724 | 8681.6643
tsmc2p (1) | mos_ff | mosulvt_ff | moselvt_ff | moslvt_ff | dio_f | res_l | cap_l | 125 | 0.702 | 0.825 | 8g | 2g | 0 | 1 | 1 | rcbest_ccbest_t | 28.0453 | 573.6704 | 10285.315
tsmc2p (2) | mos_ff | mosulvt_ff | moselvt_ff | moslvt_ff | dio_f | res_l | cap_l | -40 | 0.702 | 0.825 | 8g | 2g | 0 | 1 | 1 | rcbest_ccbest_t | 42.7836 | 161.3942 | 13350.491
tsmc2p (3) | mos_ss | mosulvt_ss | moselvt_ss | moslvt_ss | dio_s | res_h | cap_h | 125 | 0.585 | 0.675 | 8g | 2g | 0 | 1 | 1 | rcworst_ccworst_t | 35.2253 | 116.0866 | 5155.1034
tsmc2p (4) | mos_ss | mosulvt_ss | moselvt_ss | moslvt_ss | dio_s | res_h | cap_h | -40 | 0.585 | 0.675 | 8g | 2g | 0 | 1 | 1 | rcworst_ccworst_t | 39.9103 | 81.2264 | 6015.7746
tsmc2p (5) | mos_fs | mosulvt_fs | moselvt_fs | moslvt_fs | dio_s | res_h | cap_h | 125 | 0.585 | 0.675 | 8g | 2g | 0 | 1 | 1 | rcworst_ccworst_t | 35.4401 | 124.8577 | 5574.3123
tsmc2p (6) | mos_fs | mosulvt_fs | moselvt_fs | moslvt_fs | dio_s | res_h | cap_h | -40 | 0.585 | 0.675 | 8g | 2g | 0 | 1 | 1 | rcworst_ccworst_t | 40.6753 | 84.1365 | 6707.9987
tsmc2p (7) | mos_sf | mosulvt_sf | moselvt_sf | moslvt_sf | dio_s | res_h | cap_h | 125 | 0.585 | 0.675 | 8g | 2g | 0 | 1 | 1 | rcworst_ccworst_t | 28.5185 | 266.8469 | 5615.0396
tsmc2p (8) | mos_sf | mosulvt_sf | moselvt_sf | moslvt_sf | dio_s | res_h | cap_h | -40 | 0.585 | 0.675 | 8g | 2g | 0 | 1 | 1 | rcworst_ccworst_t | 41.9123 | 81.9899 | 7204.6319
tsmc2p (9) | mos_ff | mosulvt_ff | moselvt_ff | moslvt_ff | dio_f | res_l | cap_h | 125 | 0.702 | 0.825 | 8g | 2g | 0 | 1 | 1 | rcbest_ccbest_t | 28.0453 | 471.2697 | 8939.5349
tsmc2p (10) | mos_ff | mosulvt_ff | moselvt_ff | moslvt_ff | dio_f | res_h | cap_l | 125 | 0.702 | 0.825 | 8g | 2g | 0 | 1 | 1 | rcbest_ccbest_t | 28.5898 | 458.7736 | 8767.3149
tsmc2p (11) | mos_ff | mosulvt_ff | moselvt_ff | moslvt_ff | dio_f | res_h | cap_h | 125 | 0.702 | 0.825 | 8g | 2g | 0 | 1 | 1 | rcbest_ccbest_t | 28.5898 | 375.3252 | 7603.2564
tsmc2p (12) | mos_ff | mosulvt_ff | moselvt_ff | moslvt_ff | dio_f | res_l | cap_h | -40 | 0.702 | 0.825 | 8g | 2g | 0 | 1 | 1 | rcbest_ccbest_t | 42.7836 | 128.3687 | 11619.625
tsmc2p (13) | mos_ff | mosulvt_ff | moselvt_ff | moslvt_ff | dio_f | res_h | cap_l | -40 | 0.702 | 0.825 | 8g | 2g | 0 | 1 | 1 | rcbest_ccbest_t | 44.0221 | 119.3008 | 11474.948
tsmc2p (14) | mos_ff | mosulvt_ff | moselvt_ff | moslvt_ff | dio_f | res_h | cap_h | -40 | 0.702 | 0.825 | 8g | 2g | 0 | 1 | 1 | rcbest_ccbest_t | 44.0221 | 94.7706 | 9973.3343
tsmc2p (15) | mos_ss | mosulvt_ss | moselvt_ss | moslvt_ss | dio_s | res_l | cap_l | 125 | 0.585 | 0.675 | 8g | 2g | 0 | 1 | 1 | rcworst_ccworst_t | 32.5617 | 219.0679 | 6800.7266
tsmc2p (16) | mos_ss | mosulvt_ss | moselvt_ss | moslvt_ss | dio_s | res_l | cap_h | 125 | 0.585 | 0.675 | 8g | 2g | 0 | 1 | 1 | rcworst_ccworst_t | 32.5617 | 176.165 | 5831.4876
tsmc2p (17) | mos_ss | mosulvt_ss | moselvt_ss | moslvt_ss | dio_s | res_h | cap_l | 125 | 0.585 | 0.675 | 8g | 2g | 0 | 1 | 1 | rcworst_ccworst_t | 35.2253 | 145.3137 | 6019.0794
tsmc2p (18) | mos_ss | mosulvt_ss | moselvt_ss | moslvt_ss | dio_s | res_l | cap_l | -40 | 0.585 | 0.675 | 8g | 2g | 0 | 1 | 1 | rcworst_ccworst_t | 37.2221 | 152.3887 | 7837.0632
tsmc2p (19) | mos_ss | mosulvt_ss | moselvt_ss | moslvt_ss | dio_s | res_l | cap_h | -40 | 0.585 | 0.675 | 8g | 2g | 0 | 1 | 1 | rcworst_ccworst_t | 37.2221 | 121.5554 | 6719.9758
tsmc2p (20) | mos_ss | mosulvt_ss | moselvt_ss | moslvt_ss | dio_s | res_h | cap_l | -40 | 0.585 | 0.675 | 8g | 2g | 0 | 1 | 1 | rcworst_ccworst_t | 39.9103 | 102.2632 | 7013.6866
tsmc2p (21) | mos_ss | mosulvt_ss | moselvt_ss | moslvt_ss | dio_s | res_l | cap_l | 125 | 0.585 | 0.675 | 8g | 2g | 0 | 1 | 1 | rcbest_ccbest_t | 32.5035 | 220.3707 | 6821.5309
tsmc2p (22) | mos_ss | mosulvt_ss | moselvt_ss | moslvt_ss | dio_s | res_l | cap_h | 125 | 0.585 | 0.675 | 8g | 2g | 0 | 1 | 1 | rcbest_ccbest_t | 32.5035 | 177.1847 | 5846.4211
tsmc2p (23) | mos_ss | mosulvt_ss | moselvt_ss | moslvt_ss | dio_s | res_h | cap_l | 125 | 0.585 | 0.675 | 8g | 2g | 0 | 1 | 1 | rcbest_ccbest_t | 35.1455 | 146.1549 | 6015.3505
tsmc2p (24) | mos_ss | mosulvt_ss | moselvt_ss | moslvt_ss | dio_s | res_l | cap_l | -40 | 0.585 | 0.675 | 8g | 2g | 0 | 1 | 1 | rcbest_ccbest_t | 37.1627 | 153.7554 | 7851.1682
tsmc2p (25) | mos_ss | mosulvt_ss | moselvt_ss | moslvt_ss | dio_s | res_l | cap_h | -40 | 0.585 | 0.675 | 8g | 2g | 0 | 1 | 1 | rcbest_ccbest_t | 37.1627 | 122.657 | 6732.2825
tsmc2p (26) | mos_ss | mosulvt_ss | moselvt_ss | moslvt_ss | dio_s | res_h | cap_l | -40 | 0.585 | 0.675 | 8g | 2g | 0 | 1 | 1 | rcbest_ccbest_t | 39.7644 | 103.7045 | 6998.81
tsmc2p (27) | mos_fs | mosulvt_fs | moselvt_fs | moslvt_fs | dio_s | res_l | cap_l | 125 | 0.585 | 0.675 | 8g | 2g | 0 | 1 | 1 | rcworst_ccworst_t | 32.4299 | 243.726 | 7387.6759
tsmc2p (28) | mos_fs | mosulvt_fs | moselvt_fs | moslvt_fs | dio_s | res_l | cap_h | 125 | 0.585 | 0.675 | 8g | 2g | 0 | 1 | 1 | rcworst_ccworst_t | 32.4299 | 196.8147 | 6354.5677
tsmc2p (29) | mos_fs | mosulvt_fs | moselvt_fs | moslvt_fs | dio_s | res_h | cap_l | 125 | 0.585 | 0.675 | 8g | 2g | 0 | 1 | 1 | rcworst_ccworst_t | 35.4401 | 156.0986 | 6488.4707
tsmc2p (30) | mos_fs | mosulvt_fs | moselvt_fs | moslvt_fs | dio_s | res_l | cap_l | -40 | 0.585 | 0.675 | 8g | 2g | 0 | 1 | 1 | rcworst_ccworst_t | 37.8993 | 161.2054 | 8825.0096
tsmc2p (31) | mos_fs | mosulvt_fs | moselvt_fs | moslvt_fs | dio_s | res_l | cap_h | -40 | 0.585 | 0.675 | 8g | 2g | 0 | 1 | 1 | rcworst_ccworst_t | 37.8993 | 128.7304 | 7585.3188
tsmc2p (32) | mos_fs | mosulvt_fs | moselvt_fs | moslvt_fs | dio_s | res_h | cap_l | -40 | 0.585 | 0.675 | 8g | 2g | 0 | 1 | 1 | rcworst_ccworst_t | 40.6753 | 105.8901 | 7803.9994
tsmc2p (33) | mos_fs | mosulvt_fs | moselvt_fs | moslvt_fs | dio_s | res_l | cap_l | 125 | 0.585 | 0.675 | 8g | 2g | 0 | 1 | 1 | rcbest_ccbest_t | 32.527 | 241.1616 | 7416.6612
tsmc2p (34) | mos_fs | mosulvt_fs | moselvt_fs | moslvt_fs | dio_s | res_l | cap_h | 125 | 0.585 | 0.675 | 8g | 2g | 0 | 1 | 1 | rcbest_ccbest_t | 32.527 | 194.5624 | 6374.4831
tsmc2p (35) | mos_fs | mosulvt_fs | moselvt_fs | moslvt_fs | dio_s | res_h | cap_l | 125 | 0.585 | 0.675 | 8g | 2g | 0 | 1 | 1 | rcbest_ccbest_t | 35.404 | 156.0547 | 6487.4281
tsmc2p (36) | mos_fs | mosulvt_fs | moselvt_fs | moslvt_fs | dio_s | res_l | cap_l | -40 | 0.585 | 0.675 | 8g | 2g | 0 | 1 | 1 | rcbest_ccbest_t | 37.8925 | 161.4216 | 8842.4516
tsmc2p (37) | mos_fs | mosulvt_fs | moselvt_fs | moslvt_fs | dio_s | res_l | cap_h | -40 | 0.585 | 0.675 | 8g | 2g | 0 | 1 | 1 | rcbest_ccbest_t | 37.8925 | 128.8781 | 7597.7868
tsmc2p (38) | mos_fs | mosulvt_fs | moselvt_fs | moslvt_fs | dio_s | res_h | cap_l | -40 | 0.585 | 0.675 | 8g | 2g | 0 | 1 | 1 | rcbest_ccbest_t | 40.5135 | 107.2846 | 7785.3375
tsmc2p (39) | mos_sf | mosulvt_sf | moselvt_sf | moslvt_sf | dio_s | res_l | cap_l | 125 | 0.585 | 0.675 | 8g | 2g | 0 | 1 | 1 | rcworst_ccworst_t | 27.7198 | 413.5915 | 7505.369
tsmc2p (40) | mos_sf | mosulvt_sf | moselvt_sf | moslvt_sf | dio_s | res_l | cap_h | 125 | 0.585 | 0.675 | 8g | 2g | 0 | 1 | 1 | rcworst_ccworst_t | 27.7198 | 337.5608 | 6469.4201
tsmc2p (41) | mos_sf | mosulvt_sf | moselvt_sf | moslvt_sf | dio_s | res_h | cap_l | 125 | 0.585 | 0.675 | 8g | 2g | 0 | 1 | 1 | rcworst_ccworst_t | 28.5185 | 328.9387 | 6534.2469
tsmc2p (42) | mos_sf | mosulvt_sf | moselvt_sf | moslvt_sf | dio_s | res_l | cap_l | -40 | 0.585 | 0.675 | 8g | 2g | 0 | 1 | 1 | rcworst_ccworst_t | 40.5252 | 138.2696 | 9480.1599
tsmc2p (43) | mos_sf | mosulvt_sf | moselvt_sf | moslvt_sf | dio_s | res_l | cap_h | -40 | 0.585 | 0.675 | 8g | 2g | 0 | 1 | 1 | rcworst_ccworst_t | 40.5252 | 109.9265 | 8196.7743
tsmc2p (44) | mos_sf | mosulvt_sf | moselvt_sf | moslvt_sf | dio_s | res_h | cap_l | -40 | 0.585 | 0.675 | 8g | 2g | 0 | 1 | 1 | rcworst_ccworst_t | 41.9123 | 103.2791 | 8342.8136
tsmc2p (45) | mos_sf | mosulvt_sf | moselvt_sf | moslvt_sf | dio_s | res_l | cap_l | 125 | 0.585 | 0.675 | 8g | 2g | 0 | 1 | 1 | rcbest_ccbest_t | 27.8578 | 412.1705 | 7597.4382
tsmc2p (46) | mos_sf | mosulvt_sf | moselvt_sf | moslvt_sf | dio_s | res_l | cap_h | 125 | 0.585 | 0.675 | 8g | 2g | 0 | 1 | 1 | rcbest_ccbest_t | 27.8578 | 335.3851 | 6539.6054
tsmc2p (47) | mos_sf | mosulvt_sf | moselvt_sf | moslvt_sf | dio_s | res_h | cap_l | 125 | 0.585 | 0.675 | 8g | 2g | 0 | 1 | 1 | rcbest_ccbest_t | 28.6847 | 324.8485 | 6574.511
tsmc2p (48) | mos_sf | mosulvt_sf | moselvt_sf | moslvt_sf | dio_s | res_l | cap_l | -40 | 0.585 | 0.675 | 8g | 2g | 0 | 1 | 1 | rcbest_ccbest_t | 40.2227 | 142.4528 | 9528.9319
tsmc2p (49) | mos_sf | mosulvt_sf | moselvt_sf | moslvt_sf | dio_s | res_l | cap_h | -40 | 0.585 | 0.675 | 8g | 2g | 0 | 1 | 1 | rcbest_ccbest_t | 40.2227 | 113.2743 | 8231.2972
tsmc2p (50) | mos_sf | mosulvt_sf | moselvt_sf | moslvt_sf | dio_s | res_h | cap_l | -40 | 0.585 | 0.675 | 8g | 2g | 0 | 1 | 1 | rcbest_ccbest_t | 41.6319 | 106.0629 | 8355.2555
tsmc2p (51) | mos_tt | mosulvt_tt | moselvt_tt | moslvt_tt | dio_t | res_t | cap_t | 25 | 0.8 | 0.75 | 8g | 2g | 0 | 1 | 1 | typical | 39.6853 | 127.7121 | 8681.569
tsmc2p (52) | mos_ff | mosulvt_ff | moselvt_ff | moslvt_ff | dio_f | res_l | cap_l | 125 | 0.848 | 0.825 | 8g | 2g | 0 | 1 | 1 | rcbest_ccbest_t | 28.141 | 583.3206 | 10463.124
tsmc2p (53) | mos_ff | mosulvt_ff | moselvt_ff | moslvt_ff | dio_f | res_l | cap_l | -40 | 0.848 | 0.825 | 8g | 2g | 0 | 1 | 1 | rcbest_ccbest_t | 42.3526 | 166.966 | 13419.714
tsmc2p (54) | mos_ss | mosulvt_ss | moselvt_ss | moslvt_ss | dio_s | res_h | cap_h | 125 | 0.736 | 0.675 | 8g | 2g | 0 | 1 | 1 | rcworst_ccworst_t | 33.8776 | 127.124 | 5083.1548
tsmc2p (55) | mos_ss | mosulvt_ss | moselvt_ss | moslvt_ss | dio_s | res_h | cap_h | -40 | 0.736 | 0.675 | 8g | 2g | 0 | 1 | 1 | rcworst_ccworst_t | 35.8405 | 105.9152 | 5542.3666
tsmc2p (56) | mos_fs | mosulvt_fs | moselvt_fs | moslvt_fs | dio_s | res_h | cap_h | 125 | 0.736 | 0.675 | 8g | 2g | 0 | 1 | 1 | rcworst_ccworst_t | 34.2744 | 132.8843 | 5467.2013
tsmc2p (57) | mos_fs | mosulvt_fs | moselvt_fs | moslvt_fs | dio_s | res_h | cap_h | -40 | 0.736 | 0.675 | 8g | 2g | 0 | 1 | 1 | rcworst_ccworst_t | 37.1779 | 101.9998 | 6125.4332
tsmc2p (58) | mos_sf | mosulvt_sf | moselvt_sf | moslvt_sf | dio_s | res_h | cap_h | 125 | 0.736 | 0.675 | 8g | 2g | 0 | 1 | 1 | rcworst_ccworst_t | 28.997 | 260.981 | 5773.1598
tsmc2p (59) | mos_sf | mosulvt_sf | moselvt_sf | moslvt_sf | dio_s | res_h | cap_h | -40 | 0.736 | 0.675 | 8g | 2g | 0 | 1 | 1 | rcworst_ccworst_t | 41.1126 | 89.8294 | 7415.336
tsmc2p (60) | mos_ff | mosulvt_ff | moselvt_ff | moslvt_ff | dio_f | res_l | cap_h | 125 | 0.848 | 0.825 | 8g | 2g | 0 | 1 | 1 | rcbest_ccbest_t | 28.141 | 477.6067 | 9089.4742
tsmc2p (61) | mos_ff | mosulvt_ff | moselvt_ff | moslvt_ff | dio_f | res_h | cap_l | 125 | 0.848 | 0.825 | 8g | 2g | 0 | 1 | 1 | rcbest_ccbest_t | 28.6597 | 463.7296 | 8876.3936
tsmc2p (62) | mos_ff | mosulvt_ff | moselvt_ff | moslvt_ff | dio_f | res_h | cap_h | 125 | 0.848 | 0.825 | 8g | 2g | 0 | 1 | 1 | rcbest_ccbest_t | 28.6597 | 378.4527 | 7694.1412
tsmc2p (63) | mos_ff | mosulvt_ff | moselvt_ff | moslvt_ff | dio_f | res_l | cap_h | -40 | 0.848 | 0.825 | 8g | 2g | 0 | 1 | 1 | rcbest_ccbest_t | 42.3526 | 132.7933 | 11661.158
tsmc2p (64) | mos_ff | mosulvt_ff | moselvt_ff | moslvt_ff | dio_f | res_h | cap_l | -40 | 0.848 | 0.825 | 8g | 2g | 0 | 1 | 1 | rcbest_ccbest_t | 43.6696 | 122.7561 | 11528.323
tsmc2p (65) | mos_ff | mosulvt_ff | moselvt_ff | moslvt_ff | dio_f | res_h | cap_h | -40 | 0.848 | 0.825 | 8g | 2g | 0 | 1 | 1 | rcbest_ccbest_t | 43.6696 | 97.5141 | 10006.409
tsmc2p (66) | mos_ss | mosulvt_ss | moselvt_ss | moslvt_ss | dio_s | res_l | cap_l | 125 | 0.736 | 0.675 | 8g | 2g | 0 | 1 | 1 | rcworst_ccworst_t | 29.8406 | 266.2857 | 6596.6809
tsmc2p (67) | mos_ss | mosulvt_ss | moselvt_ss | moslvt_ss | dio_s | res_l | cap_h | 125 | 0.736 | 0.675 | 8g | 2g | 0 | 1 | 1 | rcworst_ccworst_t | 29.8406 | 214.9923 | 5602.3853
tsmc2p (68) | mos_ss | mosulvt_ss | moselvt_ss | moslvt_ss | dio_s | res_h | cap_l | 125 | 0.736 | 0.675 | 8g | 2g | 0 | 1 | 1 | rcworst_ccworst_t | 33.8776 | 158.9965 | 5977.2824
tsmc2p (69) | mos_ss | mosulvt_ss | moselvt_ss | moslvt_ss | dio_s | res_l | cap_l | -40 | 0.736 | 0.675 | 8g | 2g | 0 | 1 | 1 | rcworst_ccworst_t | 29.998 | 258.6568 | 6926.295
tsmc2p (70) | mos_ss | mosulvt_ss | moselvt_ss | moslvt_ss | dio_s | res_l | cap_h | -40 | 0.736 | 0.675 | 8g | 2g | 0 | 1 | 1 | rcworst_ccworst_t | 29.998 | 208.7569 | 5821.4515
tsmc2p (71) | mos_ss | mosulvt_ss | moselvt_ss | moslvt_ss | dio_s | res_h | cap_l | -40 | 0.736 | 0.675 | 8g | 2g | 0 | 1 | 1 | rcworst_ccworst_t | 35.8405 | 132.8975 | 6578.9949
tsmc2p (72) | mos_ss | mosulvt_ss | moselvt_ss | moslvt_ss | dio_s | res_l | cap_l | 125 | 0.736 | 0.675 | 8g | 2g | 0 | 1 | 1 | rcbest_ccbest_t | 30.1448 | 260.9843 | 6649.7543
tsmc2p (73) | mos_ss | mosulvt_ss | moselvt_ss | moslvt_ss | dio_s | res_l | cap_h | 125 | 0.736 | 0.675 | 8g | 2g | 0 | 1 | 1 | rcbest_ccbest_t | 30.1448 | 210.5961 | 5651.362
tsmc2p (74) | mos_ss | mosulvt_ss | moselvt_ss | moslvt_ss | dio_s | res_h | cap_l | 125 | 0.736 | 0.675 | 8g | 2g | 0 | 1 | 1 | rcbest_ccbest_t | 33.9719 | 158.0363 | 5979.4747
tsmc2p (75) | mos_ss | mosulvt_ss | moselvt_ss | moslvt_ss | dio_s | res_l | cap_l | -40 | 0.736 | 0.675 | 8g | 2g | 0 | 1 | 1 | rcbest_ccbest_t | 30.617 | 247.7957 | 7044.6688
tsmc2p (76) | mos_ss | mosulvt_ss | moselvt_ss | moslvt_ss | dio_s | res_l | cap_h | -40 | 0.736 | 0.675 | 8g | 2g | 0 | 1 | 1 | rcbest_ccbest_t | 30.617 | 199.73 | 5927.7046
tsmc2p (77) | mos_ss | mosulvt_ss | moselvt_ss | moslvt_ss | dio_s | res_h | cap_l | -40 | 0.736 | 0.675 | 8g | 2g | 0 | 1 | 1 | rcbest_ccbest_t | 36.0711 | 131.4379 | 6615.7858
tsmc2p (78) | mos_fs | mosulvt_fs | moselvt_fs | moslvt_fs | dio_s | res_l | cap_l | 125 | 0.736 | 0.675 | 8g | 2g | 0 | 1 | 1 | rcworst_ccworst_t | 30.1644 | 278.1097 | 7097.0471
tsmc2p (79) | mos_fs | mosulvt_fs | moselvt_fs | moslvt_fs | dio_s | res_l | cap_h | 125 | 0.736 | 0.675 | 8g | 2g | 0 | 1 | 1 | rcworst_ccworst_t | 30.1644 | 225.331 | 6046.6769
tsmc2p (80) | mos_fs | mosulvt_fs | moselvt_fs | moslvt_fs | dio_s | res_h | cap_l | 125 | 0.736 | 0.675 | 8g | 2g | 0 | 1 | 1 | rcworst_ccworst_t | 34.2744 | 166.0874 | 6408.7933
tsmc2p (81) | mos_fs | mosulvt_fs | moselvt_fs | moslvt_fs | dio_s | res_l | cap_l | -40 | 0.736 | 0.675 | 8g | 2g | 0 | 1 | 1 | rcworst_ccworst_t | 31.975 | 235.5505 | 7744.933
tsmc2p (82) | mos_fs | mosulvt_fs | moselvt_fs | moslvt_fs | dio_s | res_l | cap_h | -40 | 0.736 | 0.675 | 8g | 2g | 0 | 1 | 1 | rcworst_ccworst_t | 31.975 | 189.6047 | 6525.8995
tsmc2p (83) | mos_fs | mosulvt_fs | moselvt_fs | moslvt_fs | dio_s | res_h | cap_l | -40 | 0.736 | 0.675 | 8g | 2g | 0 | 1 | 1 | rcworst_ccworst_t | 37.1779 | 128.1133 | 7248.6217
tsmc2p (84) | mos_fs | mosulvt_fs | moselvt_fs | moslvt_fs | dio_s | res_l | cap_l | 125 | 0.736 | 0.675 | 8g | 2g | 0 | 1 | 1 | rcbest_ccbest_t | 30.5785 | 269.9918 | 7164.8658
tsmc2p (85) | mos_fs | mosulvt_fs | moselvt_fs | moslvt_fs | dio_s | res_l | cap_h | 125 | 0.736 | 0.675 | 8g | 2g | 0 | 1 | 1 | rcbest_ccbest_t | 30.5785 | 218.4385 | 6106.7763
tsmc2p (86) | mos_fs | mosulvt_fs | moselvt_fs | moslvt_fs | dio_s | res_h | cap_l | 125 | 0.736 | 0.675 | 8g | 2g | 0 | 1 | 1 | rcbest_ccbest_t | 34.3875 | 164.6483 | 6412.362
tsmc2p (87) | mos_fs | mosulvt_fs | moselvt_fs | moslvt_fs | dio_s | res_l | cap_l | -40 | 0.736 | 0.675 | 8g | 2g | 0 | 1 | 1 | rcbest_ccbest_t | 32.5889 | 225.6928 | 7872.6625
tsmc2p (88) | mos_fs | mosulvt_fs | moselvt_fs | moslvt_fs | dio_s | res_l | cap_h | -40 | 0.736 | 0.675 | 8g | 2g | 0 | 1 | 1 | rcbest_ccbest_t | 32.5889 | 181.3947 | 6639.8228
tsmc2p (89) | mos_fs | mosulvt_fs | moselvt_fs | moslvt_fs | dio_s | res_h | cap_l | -40 | 0.736 | 0.675 | 8g | 2g | 0 | 1 | 1 | rcbest_ccbest_t | 37.3492 | 127.3611 | 7284.9783
tsmc2p (90) | mos_sf | mosulvt_sf | moselvt_sf | moslvt_sf | dio_s | res_l | cap_l | 125 | 0.736 | 0.675 | 8g | 2g | 0 | 1 | 1 | rcworst_ccworst_t | 28.1883 | 411.5622 | 7807.7417
tsmc2p (91) | mos_sf | mosulvt_sf | moselvt_sf | moslvt_sf | dio_s | res_l | cap_h | 125 | 0.736 | 0.675 | 8g | 2g | 0 | 1 | 1 | rcworst_ccworst_t | 28.1883 | 333.7129 | 6715.3908
tsmc2p (92) | mos_sf | mosulvt_sf | moselvt_sf | moslvt_sf | dio_s | res_h | cap_l | 125 | 0.736 | 0.675 | 8g | 2g | 0 | 1 | 1 | rcworst_ccworst_t | 28.997 | 323.1005 | 6726.8317
tsmc2p (93) | mos_sf | mosulvt_sf | moselvt_sf | moslvt_sf | dio_s | res_l | cap_l | -40 | 0.736 | 0.675 | 8g | 2g | 0 | 1 | 1 | rcworst_ccworst_t | 39.1447 | 158.7547 | 9801.9011
tsmc2p (94) | mos_sf | mosulvt_sf | moselvt_sf | moslvt_sf | dio_s | res_l | cap_h | -40 | 0.736 | 0.675 | 8g | 2g | 0 | 1 | 1 | rcworst_ccworst_t | 39.1447 | 126.3197 | 8432.9084
tsmc2p (95) | mos_sf | mosulvt_sf | moselvt_sf | moslvt_sf | dio_s | res_h | cap_l | -40 | 0.736 | 0.675 | 8g | 2g | 0 | 1 | 1 | rcworst_ccworst_t | 41.1126 | 113.1164 | 8614.146
tsmc2p (96) | mos_sf | mosulvt_sf | moselvt_sf | moslvt_sf | dio_s | res_l | cap_l | 125 | 0.736 | 0.675 | 8g | 2g | 0 | 1 | 1 | rcbest_ccbest_t | 28.3797 | 404.4725 | 7858.1465
tsmc2p (97) | mos_sf | mosulvt_sf | moselvt_sf | moslvt_sf | dio_s | res_l | cap_h | 125 | 0.736 | 0.675 | 8g | 2g | 0 | 1 | 1 | rcbest_ccbest_t | 28.3797 | 327.3916 | 6751.0198
tsmc2p (98) | mos_sf | mosulvt_sf | moselvt_sf | moslvt_sf | dio_s | res_h | cap_l | 125 | 0.736 | 0.675 | 8g | 2g | 0 | 1 | 1 | rcbest_ccbest_t | 29.1629 | 317.2377 | 6741.2426
tsmc2p (99) | mos_sf | mosulvt_sf | moselvt_sf | moslvt_sf | dio_s | res_l | cap_l | -40 | 0.736 | 0.675 | 8g | 2g | 0 | 1 | 1 | rcbest_ccbest_t | 39.067 | 160.5875 | 9834.0573
tsmc2p (100) | mos_sf | mosulvt_sf | moselvt_sf | moslvt_sf | dio_s | res_l | cap_h | -40 | 0.736 | 0.675 | 8g | 2g | 0 | 1 | 1 | rcbest_ccbest_t | 39.067 | 127.7966 | 8458.6662
tsmc2p (101) | mos_sf | mosulvt_sf | moselvt_sf | moslvt_sf | dio_s | res_h | cap_l | -40 | 0.736 | 0.675 | 8g | 2g | 0 | 1 | 1 | rcbest_ccbest_t | 40.9288 | 115.0641 | 8603.4432
tsmc2p (102) | mos_tt | mosulvt_tt | moselvt_tt | moslvt_tt | dio_t | res_t | cap_t | 25 | 0.75 | 0.75 | 8g | 2g | 0 | 1 | 1 | typical | 40.1174 | 124.3739 | 8714.2716
tsmc2p (103) | mos_ff | mosulvt_ff | moselvt_ff | moslvt_ff | dio_f | res_l | cap_l | 125 | 0.825 | 0.825 | 8g | 2g | 0 | 1 | 1 | rcbest_ccbest_t | 28.1528 | 581.417 | 10444.941
tsmc2p (104) | mos_ff | mosulvt_ff | moselvt_ff | moslvt_ff | dio_f | res_l | cap_l | -40 | 0.825 | 0.825 | 8g | 2g | 0 | 1 | 1 | rcbest_ccbest_t | 42.4481 | 165.8483 | 13415.722
tsmc2p (105) | mos_ss | mosulvt_ss | moselvt_ss | moslvt_ss | dio_s | res_h | cap_h | 125 | 0.675 | 0.675 | 8g | 2g | 0 | 1 | 1 | rcworst_ccworst_t | 34.6614 | 121.3817 | 5165.2554
tsmc2p (106) | mos_ss | mosulvt_ss | moselvt_ss | moslvt_ss | dio_s | res_h | cap_h | -40 | 0.675 | 0.675 | 8g | 2g | 0 | 1 | 1 | rcworst_ccworst_t | 38.1968 | 92.3124 | 5942.6462
tsmc2p (107) | mos_fs | mosulvt_fs | moselvt_fs | moslvt_fs | dio_s | res_h | cap_h | 125 | 0.675 | 0.675 | 8g | 2g | 0 | 1 | 1 | rcworst_ccworst_t | 34.956 | 128.3417 | 5549.6799
tsmc2p (108) | mos_fs | mosulvt_fs | moselvt_fs | moslvt_fs | dio_s | res_h | cap_h | -40 | 0.675 | 0.675 | 8g | 2g | 0 | 1 | 1 | rcworst_ccworst_t | 39.2091 | 91.4946 | 6518.9765
tsmc2p (109) | mos_sf | mosulvt_sf | moselvt_sf | moslvt_sf | dio_s | res_h | cap_h | 125 | 0.675 | 0.675 | 8g | 2g | 0 | 1 | 1 | rcworst_ccworst_t | 28.907 | 262.7488 | 5741.4825
tsmc2p (110) | mos_sf | mosulvt_sf | moselvt_sf | moslvt_sf | dio_s | res_h | cap_h | -40 | 0.675 | 0.675 | 8g | 2g | 0 | 1 | 1 | rcworst_ccworst_t | 41.5965 | 86.4932 | 7404.3326
tsmc2p (111) | mos_ff | mosulvt_ff | moselvt_ff | moslvt_ff | dio_f | res_l | cap_h | 125 | 0.825 | 0.825 | 8g | 2g | 0 | 1 | 1 | rcbest_ccbest_t | 28.1528 | 476.3219 | 9075.7735
tsmc2p (112) | mos_ff | mosulvt_ff | moselvt_ff | moslvt_ff | dio_f | res_h | cap_l | 125 | 0.825 | 0.825 | 8g | 2g | 0 | 1 | 1 | rcbest_ccbest_t | 28.6652 | 462.776 | 8864.6182
tsmc2p (113) | mos_ff | mosulvt_ff | moselvt_ff | moslvt_ff | dio_f | res_h | cap_h | 125 | 0.825 | 0.825 | 8g | 2g | 0 | 1 | 1 | rcbest_ccbest_t | 28.6652 | 377.8262 | 7685.2234
tsmc2p (114) | mos_ff | mosulvt_ff | moselvt_ff | moslvt_ff | dio_f | res_l | cap_h | -40 | 0.825 | 0.825 | 8g | 2g | 0 | 1 | 1 | rcbest_ccbest_t | 42.4481 | 131.9043 | 11661.899
tsmc2p (115) | mos_ff | mosulvt_ff | moselvt_ff | moslvt_ff | dio_f | res_h | cap_l | -40 | 0.825 | 0.825 | 8g | 2g | 0 | 1 | 1 | rcbest_ccbest_t | 43.7395 | 122.1239 | 11523.4
tsmc2p (116) | mos_ff | mosulvt_ff | moselvt_ff | moslvt_ff | dio_f | res_h | cap_h | -40 | 0.825 | 0.825 | 8g | 2g | 0 | 1 | 1 | rcbest_ccbest_t | 43.7395 | 97.0118 | 10004.762
tsmc2p (117) | mos_ss | mosulvt_ss | moselvt_ss | moslvt_ss | dio_s | res_l | cap_l | 125 | 0.675 | 0.675 | 8g | 2g | 0 | 1 | 1 | rcworst_ccworst_t | 31.2897 | 242.1947 | 6778.4063
tsmc2p (118) | mos_ss | mosulvt_ss | moselvt_ss | moslvt_ss | dio_s | res_l | cap_h | 125 | 0.675 | 0.675 | 8g | 2g | 0 | 1 | 1 | rcworst_ccworst_t | 31.2897 | 195.1522 | 5787.3154
tsmc2p (119) | mos_ss | mosulvt_ss | moselvt_ss | moslvt_ss | dio_s | res_h | cap_l | 125 | 0.675 | 0.675 | 8g | 2g | 0 | 1 | 1 | rcworst_ccworst_t | 34.6614 | 151.8845 | 6048.828
tsmc2p (120) | mos_ss | mosulvt_ss | moselvt_ss | moslvt_ss | dio_s | res_l | cap_l | -40 | 0.675 | 0.675 | 8g | 2g | 0 | 1 | 1 | rcworst_ccworst_t | 33.9207 | 196.6178 | 7600.1548
tsmc2p (121) | mos_ss | mosulvt_ss | moselvt_ss | moslvt_ss | dio_s | res_l | cap_h | -40 | 0.675 | 0.675 | 8g | 2g | 0 | 1 | 1 | rcworst_ccworst_t | 33.9207 | 157.6878 | 6453.5416
tsmc2p (122) | mos_ss | mosulvt_ss | moselvt_ss | moslvt_ss | dio_s | res_h | cap_l | -40 | 0.675 | 0.675 | 8g | 2g | 0 | 1 | 1 | rcworst_ccworst_t | 38.1968 | 116.0364 | 6979.7635
tsmc2p (123) | mos_ss | mosulvt_ss | moselvt_ss | moslvt_ss | dio_s | res_l | cap_l | 125 | 0.675 | 0.675 | 8g | 2g | 0 | 1 | 1 | rcbest_ccbest_t | 31.4199 | 240.2132 | 6808.1394
tsmc2p (124) | mos_ss | mosulvt_ss | moselvt_ss | moslvt_ss | dio_s | res_l | cap_h | 125 | 0.675 | 0.675 | 8g | 2g | 0 | 1 | 1 | rcbest_ccbest_t | 31.4199 | 193.5038 | 5813.56
tsmc2p (125) | mos_ss | mosulvt_ss | moselvt_ss | moslvt_ss | dio_s | res_h | cap_l | 125 | 0.675 | 0.675 | 8g | 2g | 0 | 1 | 1 | rcbest_ccbest_t | 34.6594 | 151.8645 | 6042.5505
tsmc2p (126) | mos_ss | mosulvt_ss | moselvt_ss | moslvt_ss | dio_s | res_l | cap_l | -40 | 0.675 | 0.675 | 8g | 2g | 0 | 1 | 1 | rcbest_ccbest_t | 34.2374 | 192.9603 | 7664.5996
tsmc2p (127) | mos_ss | mosulvt_ss | moselvt_ss | moslvt_ss | dio_s | res_l | cap_h | -40 | 0.675 | 0.675 | 8g | 2g | 0 | 1 | 1 | rcbest_ccbest_t | 34.2374 | 154.6663 | 6514.6529
tsmc2p (128) | mos_ss | mosulvt_ss | moselvt_ss | moslvt_ss | dio_s | res_h | cap_l | -40 | 0.675 | 0.675 | 8g | 2g | 0 | 1 | 1 | rcbest_ccbest_t | 38.2537 | 116.0792 | 6981.8765
tsmc2p (129) | mos_fs | mosulvt_fs | moselvt_fs | moslvt_fs | dio_s | res_l | cap_l | 125 | 0.675 | 0.675 | 8g | 2g | 0 | 1 | 1 | rcworst_ccworst_t | 31.4183 | 258.9548 | 7297.5782
tsmc2p (130) | mos_fs | mosulvt_fs | moselvt_fs | moslvt_fs | dio_s | res_l | cap_h | 125 | 0.675 | 0.675 | 8g | 2g | 0 | 1 | 1 | rcworst_ccworst_t | 31.4183 | 209.4255 | 6249.3793
tsmc2p (131) | mos_fs | mosulvt_fs | moselvt_fs | moslvt_fs | dio_s | res_h | cap_l | 125 | 0.675 | 0.675 | 8g | 2g | 0 | 1 | 1 | rcworst_ccworst_t | 34.956 | 160.4493 | 6479.3156
tsmc2p (132) | mos_fs | mosulvt_fs | moselvt_fs | moslvt_fs | dio_s | res_l | cap_l | -40 | 0.675 | 0.675 | 8g | 2g | 0 | 1 | 1 | rcworst_ccworst_t | 35.2483 | 190.6969 | 8423.6261
tsmc2p (133) | mos_fs | mosulvt_fs | moselvt_fs | moslvt_fs | dio_s | res_l | cap_h | -40 | 0.675 | 0.675 | 8g | 2g | 0 | 1 | 1 | rcworst_ccworst_t | 35.2483 | 152.7916 | 7170.5318
tsmc2p (134) | mos_fs | mosulvt_fs | moselvt_fs | moslvt_fs | dio_s | res_h | cap_l | -40 | 0.675 | 0.675 | 8g | 2g | 0 | 1 | 1 | rcworst_ccworst_t | 39.2091 | 115.0534 | 7638.0894
tsmc2p (135) | mos_fs | mosulvt_fs | moselvt_fs | moslvt_fs | dio_s | res_l | cap_l | 125 | 0.675 | 0.675 | 8g | 2g | 0 | 1 | 1 | rcbest_ccbest_t | 31.6743 | 253.7657 | 7338.3755
tsmc2p (136) | mos_fs | mosulvt_fs | moselvt_fs | moslvt_fs | dio_s | res_l | cap_h | 125 | 0.675 | 0.675 | 8g | 2g | 0 | 1 | 1 | rcbest_ccbest_t | 31.6743 | 204.9931 | 6283.208
tsmc2p (137) | mos_fs | mosulvt_fs | moselvt_fs | moslvt_fs | dio_s | res_h | cap_l | 125 | 0.675 | 0.675 | 8g | 2g | 0 | 1 | 1 | rcbest_ccbest_t | 34.9831 | 159.796 | 6475.8282
tsmc2p (138) | mos_fs | mosulvt_fs | moselvt_fs | moslvt_fs | dio_s | res_l | cap_l | -40 | 0.675 | 0.675 | 8g | 2g | 0 | 1 | 1 | rcbest_ccbest_t | 35.5812 | 186.629 | 8492.7781
tsmc2p (139) | mos_fs | mosulvt_fs | moselvt_fs | moslvt_fs | dio_s | res_l | cap_h | -40 | 0.675 | 0.675 | 8g | 2g | 0 | 1 | 1 | rcbest_ccbest_t | 35.5812 | 149.414 | 7234.21
tsmc2p (140) | mos_fs | mosulvt_fs | moselvt_fs | moslvt_fs | dio_s | res_h | cap_l | -40 | 0.675 | 0.675 | 8g | 2g | 0 | 1 | 1 | rcbest_ccbest_t | 39.2253 | 115.3921 | 7638.9152
tsmc2p (141) | mos_sf | mosulvt_sf | moselvt_sf | moslvt_sf | dio_s | res_l | cap_l | 125 | 0.675 | 0.675 | 8g | 2g | 0 | 1 | 1 | rcworst_ccworst_t | 28.1293 | 412.1996 | 7741.4798
tsmc2p (142) | mos_sf | mosulvt_sf | moselvt_sf | moslvt_sf | dio_s | res_l | cap_h | 125 | 0.675 | 0.675 | 8g | 2g | 0 | 1 | 1 | rcworst_ccworst_t | 28.1293 | 335.025 | 6668.8449
tsmc2p (143) | mos_sf | mosulvt_sf | moselvt_sf | moslvt_sf | dio_s | res_h | cap_l | 125 | 0.675 | 0.675 | 8g | 2g | 0 | 1 | 1 | rcworst_ccworst_t | 28.907 | 324.8098 | 6683.8176
tsmc2p (144) | mos_sf | mosulvt_sf | moselvt_sf | moslvt_sf | dio_s | res_l | cap_l | -40 | 0.675 | 0.675 | 8g | 2g | 0 | 1 | 1 | rcworst_ccworst_t | 40.0047 | 148.9493 | 9792.9887
tsmc2p (145) | mos_sf | mosulvt_sf | moselvt_sf | moslvt_sf | dio_s | res_l | cap_h | -40 | 0.675 | 0.675 | 8g | 2g | 0 | 1 | 1 | rcworst_ccworst_t | 40.0047 | 118.4607 | 8454.8015
tsmc2p (146) | mos_sf | mosulvt_sf | moselvt_sf | moslvt_sf | dio_s | res_h | cap_l | -40 | 0.675 | 0.675 | 8g | 2g | 0 | 1 | 1 | rcworst_ccworst_t | 41.5965 | 108.9335 | 8583.1459
tsmc2p (147) | mos_sf | mosulvt_sf | moselvt_sf | moslvt_sf | dio_s | res_l | cap_l | 125 | 0.675 | 0.675 | 8g | 2g | 0 | 1 | 1 | rcbest_ccbest_t | 28.2917 | 406.9432 | 7804.0942
tsmc2p (148) | mos_sf | mosulvt_sf | moselvt_sf | moslvt_sf | dio_s | res_l | cap_h | 125 | 0.675 | 0.675 | 8g | 2g | 0 | 1 | 1 | rcbest_ccbest_t | 28.2917 | 330.0008 | 6713.4318
tsmc2p (149) | mos_sf | mosulvt_sf | moselvt_sf | moslvt_sf | dio_s | res_h | cap_l | 125 | 0.675 | 0.675 | 8g | 2g | 0 | 1 | 1 | rcbest_ccbest_t | 29.0664 | 319.5368 | 6705.6181
tsmc2p (150) | mos_sf | mosulvt_sf | moselvt_sf | moslvt_sf | dio_s | res_l | cap_l | -40 | 0.675 | 0.675 | 8g | 2g | 0 | 1 | 1 | rcbest_ccbest_t | 39.7761 | 152.2726 | 9822.3089
tsmc2p (151) | mos_sf | mosulvt_sf | moselvt_sf | moslvt_sf | dio_s | res_l | cap_h | -40 | 0.675 | 0.675 | 8g | 2g | 0 | 1 | 1 | rcbest_ccbest_t | 39.7761 | 121.1299 | 8473.3405
tsmc2p (152) | mos_sf | mosulvt_sf | moselvt_sf | moslvt_sf | dio_s | res_h | cap_l | -40 | 0.675 | 0.675 | 8g | 2g | 0 | 1 | 1 | rcbest_ccbest_t | 41.3449 | 111.3826 | 8577.3731
Process | mos | mos_ulvt | mos_elvt | mos_lvt | diode | res | cap | temp | vccioval | vddval | datarate | clksample | offset_code | dcdmode | sampleclken | rcxt_corner | dc_gain (db) | f3db (MHz) | fugb (MHz)
[16 empty] | Min | 27.7198 | 81.2264 | 5083.1548
[16 empty] | Max | 44.0221 | 583.3206 | 13419.714
Spec upper bound
[16 empty] | Spec lower bound | 20 | 20 | 100
Internal upper bound
[16 empty] | Internal lower bound | 20 | 20 | 100
[16 empty] | Mean | 34.8159 | 206.3581 | 7586.8505
[16 empty] | Std. Dev. | 4.9583 | 112.8792 | 1685.3956
[16 empty] | Rel. Std. Dev. % | 14.2414 | 54.7007 | 22.2147