## dcd_opamp_stability_feb28_t...
Process | mos | mos_ulvt | mos_elvt | mos_lvt | diode | res | cap | temp | vccioval | vddval | datarate | clksample | offset_code | dcdmode | sampleclken | rcxt_corner | phase_margin (degree) | gain_margin (dB)
tsmc2p (0) | mos_tt | mosulvt_tt | moselvt_tt | moslvt_tt | dio_t | res_t | cap_t | 25 | 0.42 | 0.70 | 8g | 2g | 0 | 1 | 1 | typical | 84.8836 | 20.978
tsmc2p (1) | mos_ff | mosulvt_ff | moselvt_ff | moslvt_ff | dio_f | res_l | cap_l | 125 | 0.441 | 0.77 | 8g | 2g | 0 | 1 | 1 | rcbest_ccbest_t | 88.5161 | 27.5221
tsmc2p (2) | mos_ff | mosulvt_ff | moselvt_ff | moslvt_ff | dio_f | res_l | cap_l | -40 | 0.441 | 0.77 | 8g | 2g | 0 | 1 | 1 | rcbest_ccbest_t | 84.4905 | 20.6395
tsmc2p (3) | mos_ss | mosulvt_ss | moselvt_ss | moslvt_ss | dio_s | res_h | cap_h | 125 | 0.386 | 0.63 | 8g | 2g | 0 | 1 | 1 | rcworst_ccworst_t | 85.1397 | 21.3934
tsmc2p (4) | mos_ss | mosulvt_ss | moselvt_ss | moslvt_ss | dio_s | res_h | cap_h | -40 | 0.386 | 0.63 | 8g | 2g | 0 | 1 | 1 | rcworst_ccworst_t | 84.0558 | 20.4199
tsmc2p (5) | mos_fs | mosulvt_fs | moselvt_fs | moslvt_fs | dio_s | res_h | cap_h | 125 | 0.386 | 0.63 | 8g | 2g | 0 | 1 | 1 | rcworst_ccworst_t | 85.8032 | 22.6737
tsmc2p (6) | mos_fs | mosulvt_fs | moselvt_fs | moslvt_fs | dio_s | res_h | cap_h | -40 | 0.386 | 0.63 | 8g | 2g | 0 | 1 | 1 | rcworst_ccworst_t | 85.5412 | 22.6189
tsmc2p (7) | mos_sf | mosulvt_sf | moselvt_sf | moslvt_sf | dio_s | res_h | cap_h | 125 | 0.386 | 0.63 | 8g | 2g | 0 | 1 | 1 | rcworst_ccworst_t | 89.2676 | 25.8406
tsmc2p (8) | mos_sf | mosulvt_sf | moselvt_sf | moslvt_sf | dio_s | res_h | cap_h | -40 | 0.386 | 0.63 | 8g | 2g | 0 | 1 | 1 | rcworst_ccworst_t | 84.6633 | 20.7585
tsmc2p (9) | mos_ff | mosulvt_ff | moselvt_ff | moslvt_ff | dio_f | res_l | cap_h | 125 | 0.441 | 0.77 | 8g | 2g | 0 | 1 | 1 | rcbest_ccbest_t | 89.8846 | 28.2359
tsmc2p (10) | mos_ff | mosulvt_ff | moselvt_ff | moslvt_ff | dio_f | res_h | cap_l | 125 | 0.441 | 0.77 | 8g | 2g | 0 | 1 | 1 | rcbest_ccbest_t | 88.8443 | 28.935
tsmc2p (11) | mos_ff | mosulvt_ff | moselvt_ff | moslvt_ff | dio_f | res_h | cap_h | 125 | 0.441 | 0.77 | 8g | 2g | 0 | 1 | 1 | rcbest_ccbest_t | 90.0736 | 29.7363
tsmc2p (12) | mos_ff | mosulvt_ff | moselvt_ff | moslvt_ff | dio_f | res_l | cap_h | -40 | 0.441 | 0.77 | 8g | 2g | 0 | 1 | 1 | rcbest_ccbest_t | 86.4773 | 22.9367
tsmc2p (13) | mos_ff | mosulvt_ff | moselvt_ff | moslvt_ff | dio_f | res_h | cap_l | -40 | 0.441 | 0.77 | 8g | 2g | 0 | 1 | 1 | rcbest_ccbest_t | 85.0952 | 22.1829
tsmc2p (14) | mos_ff | mosulvt_ff | moselvt_ff | moslvt_ff | dio_f | res_h | cap_h | -40 | 0.441 | 0.77 | 8g | 2g | 0 | 1 | 1 | rcbest_ccbest_t | 86.897 | 24.5712
tsmc2p (15) | mos_ss | mosulvt_ss | moselvt_ss | moslvt_ss | dio_s | res_l | cap_l | 125 | 0.386 | 0.63 | 8g | 2g | 0 | 1 | 1 | rcworst_ccworst_t | 81.1385 | 18.4169
tsmc2p (16) | mos_ss | mosulvt_ss | moselvt_ss | moslvt_ss | dio_s | res_l | cap_h | 125 | 0.386 | 0.63 | 8g | 2g | 0 | 1 | 1 | rcworst_ccworst_t | 84.3757 | 20.1067
tsmc2p (17) | mos_ss | mosulvt_ss | moselvt_ss | moslvt_ss | dio_s | res_h | cap_l | 125 | 0.386 | 0.63 | 8g | 2g | 0 | 1 | 1 | rcworst_ccworst_t | 82.3408 | 19.5327
tsmc2p (18) | mos_ss | mosulvt_ss | moselvt_ss | moslvt_ss | dio_s | res_l | cap_l | -40 | 0.386 | 0.63 | 8g | 2g | 0 | 1 | 1 | rcworst_ccworst_t | 79.6953 | 17.0553
tsmc2p (19) | mos_ss | mosulvt_ss | moselvt_ss | moslvt_ss | dio_s | res_l | cap_h | -40 | 0.386 | 0.63 | 8g | 2g | 0 | 1 | 1 | rcworst_ccworst_t | 83.1113 | 19.018
tsmc2p (20) | mos_ss | mosulvt_ss | moselvt_ss | moslvt_ss | dio_s | res_h | cap_l | -40 | 0.386 | 0.63 | 8g | 2g | 0 | 1 | 1 | rcworst_ccworst_t | 81.0504 | 18.3539
tsmc2p (21) | mos_ss | mosulvt_ss | moselvt_ss | moslvt_ss | dio_s | res_l | cap_l | 125 | 0.386 | 0.63 | 8g | 2g | 0 | 1 | 1 | rcbest_ccbest_t | 81.2415 | 18.677
tsmc2p (22) | mos_ss | mosulvt_ss | moselvt_ss | moslvt_ss | dio_s | res_l | cap_h | 125 | 0.386 | 0.63 | 8g | 2g | 0 | 1 | 1 | rcbest_ccbest_t | 84.486 | 20.3935
tsmc2p (23) | mos_ss | mosulvt_ss | moselvt_ss | moslvt_ss | dio_s | res_h | cap_l | 125 | 0.386 | 0.63 | 8g | 2g | 0 | 1 | 1 | rcbest_ccbest_t | 82.4037 | 19.7826
tsmc2p (24) | mos_ss | mosulvt_ss | moselvt_ss | moslvt_ss | dio_s | res_l | cap_l | -40 | 0.386 | 0.63 | 8g | 2g | 0 | 1 | 1 | rcbest_ccbest_t | 80.0184 | 17.4149
tsmc2p (25) | mos_ss | mosulvt_ss | moselvt_ss | moslvt_ss | dio_s | res_l | cap_h | -40 | 0.386 | 0.63 | 8g | 2g | 0 | 1 | 1 | rcbest_ccbest_t | 83.4001 | 19.3853
tsmc2p (26) | mos_ss | mosulvt_ss | moselvt_ss | moslvt_ss | dio_s | res_h | cap_l | -40 | 0.386 | 0.63 | 8g | 2g | 0 | 1 | 1 | rcbest_ccbest_t | 81.3158 | 18.6853
tsmc2p (27) | mos_fs | mosulvt_fs | moselvt_fs | moslvt_fs | dio_s | res_l | cap_l | 125 | 0.386 | 0.63 | 8g | 2g | 0 | 1 | 1 | rcworst_ccworst_t | 82.1347 | 19.9833
tsmc2p (28) | mos_fs | mosulvt_fs | moselvt_fs | moslvt_fs | dio_s | res_l | cap_h | 125 | 0.386 | 0.63 | 8g | 2g | 0 | 1 | 1 | rcworst_ccworst_t | 85.2707 | 21.6475
tsmc2p (29) | mos_fs | mosulvt_fs | moselvt_fs | moslvt_fs | dio_s | res_h | cap_l | 125 | 0.386 | 0.63 | 8g | 2g | 0 | 1 | 1 | rcworst_ccworst_t | 83.15 | 20.7965
tsmc2p (30) | mos_fs | mosulvt_fs | moselvt_fs | moslvt_fs | dio_s | res_l | cap_l | -40 | 0.386 | 0.63 | 8g | 2g | 0 | 1 | 1 | rcworst_ccworst_t | 81.8338 | 19.0098
tsmc2p (31) | mos_fs | mosulvt_fs | moselvt_fs | moslvt_fs | dio_s | res_l | cap_h | -40 | 0.386 | 0.63 | 8g | 2g | 0 | 1 | 1 | rcworst_ccworst_t | 84.767 | 21.0953
tsmc2p (32) | mos_fs | mosulvt_fs | moselvt_fs | moslvt_fs | dio_s | res_h | cap_l | -40 | 0.386 | 0.63 | 8g | 2g | 0 | 1 | 1 | rcworst_ccworst_t | 83.0247 | 20.4117
tsmc2p (33) | mos_fs | mosulvt_fs | moselvt_fs | moslvt_fs | dio_s | res_l | cap_l | 125 | 0.386 | 0.63 | 8g | 2g | 0 | 1 | 1 | rcbest_ccbest_t | 82.1491 | 20.2392
tsmc2p (34) | mos_fs | mosulvt_fs | moselvt_fs | moslvt_fs | dio_s | res_l | cap_h | 125 | 0.386 | 0.63 | 8g | 2g | 0 | 1 | 1 | rcbest_ccbest_t | 85.2976 | 21.9195
tsmc2p (35) | mos_fs | mosulvt_fs | moselvt_fs | moslvt_fs | dio_s | res_h | cap_l | 125 | 0.386 | 0.63 | 8g | 2g | 0 | 1 | 1 | rcbest_ccbest_t | 83.1813 | 21.0423
tsmc2p (36) | mos_fs | mosulvt_fs | moselvt_fs | moslvt_fs | dio_s | res_l | cap_l | -40 | 0.386 | 0.63 | 8g | 2g | 0 | 1 | 1 | rcbest_ccbest_t | 81.9894 | 19.3687
tsmc2p (37) | mos_fs | mosulvt_fs | moselvt_fs | moslvt_fs | dio_s | res_l | cap_h | -40 | 0.386 | 0.63 | 8g | 2g | 0 | 1 | 1 | rcbest_ccbest_t | 84.9172 | 21.4452
tsmc2p (38) | mos_fs | mosulvt_fs | moselvt_fs | moslvt_fs | dio_s | res_h | cap_l | -40 | 0.386 | 0.63 | 8g | 2g | 0 | 1 | 1 | rcbest_ccbest_t | 83.1506 | 20.7332
tsmc2p (39) | mos_sf | mosulvt_sf | moselvt_sf | moslvt_sf | dio_s | res_l | cap_l | 125 | 0.386 | 0.63 | 8g | 2g | 0 | 1 | 1 | rcworst_ccworst_t | 86.7604 | 23.5668
tsmc2p (40) | mos_sf | mosulvt_sf | moselvt_sf | moslvt_sf | dio_s | res_l | cap_h | 125 | 0.386 | 0.63 | 8g | 2g | 0 | 1 | 1 | rcworst_ccworst_t | 88.658 | 24.3085
tsmc2p (41) | mos_sf | mosulvt_sf | moselvt_sf | moslvt_sf | dio_s | res_h | cap_l | 125 | 0.386 | 0.63 | 8g | 2g | 0 | 1 | 1 | rcworst_ccworst_t | 87.6268 | 24.96
tsmc2p (42) | mos_sf | mosulvt_sf | moselvt_sf | moslvt_sf | dio_s | res_l | cap_l | -40 | 0.386 | 0.63 | 8g | 2g | 0 | 1 | 1 | rcworst_ccworst_t | 80.8571 | 17.2051
tsmc2p (43) | mos_sf | mosulvt_sf | moselvt_sf | moslvt_sf | dio_s | res_l | cap_h | -40 | 0.386 | 0.63 | 8g | 2g | 0 | 1 | 1 | rcworst_ccworst_t | 83.8433 | 19.2653
tsmc2p (44) | mos_sf | mosulvt_sf | moselvt_sf | moslvt_sf | dio_s | res_h | cap_l | -40 | 0.386 | 0.63 | 8g | 2g | 0 | 1 | 1 | rcworst_ccworst_t | 81.9924 | 18.597
tsmc2p (45) | mos_sf | mosulvt_sf | moselvt_sf | moslvt_sf | dio_s | res_l | cap_l | 125 | 0.386 | 0.63 | 8g | 2g | 0 | 1 | 1 | rcbest_ccbest_t | 86.8034 | 23.9032
tsmc2p (46) | mos_sf | mosulvt_sf | moselvt_sf | moslvt_sf | dio_s | res_l | cap_h | 125 | 0.386 | 0.63 | 8g | 2g | 0 | 1 | 1 | rcbest_ccbest_t | 88.7109 | 24.6881
tsmc2p (47) | mos_sf | mosulvt_sf | moselvt_sf | moslvt_sf | dio_s | res_h | cap_l | 125 | 0.386 | 0.63 | 8g | 2g | 0 | 1 | 1 | rcbest_ccbest_t | 87.6086 | 25.2524
tsmc2p (48) | mos_sf | mosulvt_sf | moselvt_sf | moslvt_sf | dio_s | res_l | cap_l | -40 | 0.386 | 0.63 | 8g | 2g | 0 | 1 | 1 | rcbest_ccbest_t | 81.2584 | 17.9182
tsmc2p (49) | mos_sf | mosulvt_sf | moselvt_sf | moslvt_sf | dio_s | res_l | cap_h | -40 | 0.386 | 0.63 | 8g | 2g | 0 | 1 | 1 | rcbest_ccbest_t | 84.2007 | 19.9924
tsmc2p (50) | mos_sf | mosulvt_sf | moselvt_sf | moslvt_sf | dio_s | res_h | cap_l | -40 | 0.386 | 0.63 | 8g | 2g | 0 | 1 | 1 | rcbest_ccbest_t | 82.343 | 19.2567
tsmc2p (51) | mos_tt | mosulvt_tt | moselvt_tt | moslvt_tt | dio_t | res_t | cap_t | 25 | 0.8 | 0.70 | 8g | 2g | 0 | 1 | 1 | typical | 84.4345 | 24.7364
tsmc2p (52) | mos_ff | mosulvt_ff | moselvt_ff | moslvt_ff | dio_f | res_l | cap_l | 125 | 0.848 | 0.77 | 8g | 2g | 0 | 1 | 1 | rcbest_ccbest_t | 87.5661 | 27.6823
tsmc2p (53) | mos_ff | mosulvt_ff | moselvt_ff | moslvt_ff | dio_f | res_l | cap_l | -40 | 0.848 | 0.77 | 8g | 2g | 0 | 1 | 1 | rcbest_ccbest_t | 84.4076 | 24.609
tsmc2p (54) | mos_ss | mosulvt_ss | moselvt_ss | moslvt_ss | dio_s | res_h | cap_h | 125 | 0.736 | 0.63 | 8g | 2g | 0 | 1 | 1 | rcworst_ccworst_t | 85.1569 | 23.7754
tsmc2p (55) | mos_ss | mosulvt_ss | moselvt_ss | moslvt_ss | dio_s | res_h | cap_h | -40 | 0.736 | 0.63 | 8g | 2g | 0 | 1 | 1 | rcworst_ccworst_t | 85.7356 | 22.6017
tsmc2p (56) | mos_fs | mosulvt_fs | moselvt_fs | moslvt_fs | dio_s | res_h | cap_h | 125 | 0.736 | 0.63 | 8g | 2g | 0 | 1 | 1 | rcworst_ccworst_t | 85.4258 | 24.4087
tsmc2p (57) | mos_fs | mosulvt_fs | moselvt_fs | moslvt_fs | dio_s | res_h | cap_h | -40 | 0.736 | 0.63 | 8g | 2g | 0 | 1 | 1 | rcworst_ccworst_t | 84.6153 | 22.7836
tsmc2p (58) | mos_sf | mosulvt_sf | moselvt_sf | moslvt_sf | dio_s | res_h | cap_h | 125 | 0.736 | 0.63 | 8g | 2g | 0 | 1 | 1 | rcworst_ccworst_t | 88.3082 | 26.7073
tsmc2p (59) | mos_sf | mosulvt_sf | moselvt_sf | moslvt_sf | dio_s | res_h | cap_h | -40 | 0.736 | 0.63 | 8g | 2g | 0 | 1 | 1 | rcworst_ccworst_t | 85.7791 | 26.2344
tsmc2p (60) | mos_ff | mosulvt_ff | moselvt_ff | moslvt_ff | dio_f | res_l | cap_h | 125 | 0.848 | 0.77 | 8g | 2g | 0 | 1 | 1 | rcbest_ccbest_t | 89.2826 | 28.5165
tsmc2p (61) | mos_ff | mosulvt_ff | moselvt_ff | moslvt_ff | dio_f | res_h | cap_l | 125 | 0.848 | 0.77 | 8g | 2g | 0 | 1 | 1 | rcbest_ccbest_t | 88.2369 | 29.0566
tsmc2p (62) | mos_ff | mosulvt_ff | moselvt_ff | moslvt_ff | dio_f | res_h | cap_h | 125 | 0.848 | 0.77 | 8g | 2g | 0 | 1 | 1 | rcbest_ccbest_t | 89.6581 | 29.9738
tsmc2p (63) | mos_ff | mosulvt_ff | moselvt_ff | moslvt_ff | dio_f | res_l | cap_h | -40 | 0.848 | 0.77 | 8g | 2g | 0 | 1 | 1 | rcbest_ccbest_t | 86.5791 | 26.7703
tsmc2p (64) | mos_ff | mosulvt_ff | moselvt_ff | moslvt_ff | dio_f | res_h | cap_l | -40 | 0.848 | 0.77 | 8g | 2g | 0 | 1 | 1 | rcbest_ccbest_t | 85.3013 | 25.6053
tsmc2p (65) | mos_ff | mosulvt_ff | moselvt_ff | moslvt_ff | dio_f | res_h | cap_h | -40 | 0.848 | 0.77 | 8g | 2g | 0 | 1 | 1 | rcbest_ccbest_t | 87.1092 | 27.9558
tsmc2p (66) | mos_ss | mosulvt_ss | moselvt_ss | moslvt_ss | dio_s | res_l | cap_l | 125 | 0.736 | 0.63 | 8g | 2g | 0 | 1 | 1 | rcworst_ccworst_t | 83.2408 | 22.3334
tsmc2p (67) | mos_ss | mosulvt_ss | moselvt_ss | moslvt_ss | dio_s | res_l | cap_h | 125 | 0.736 | 0.63 | 8g | 2g | 0 | 1 | 1 | rcworst_ccworst_t | 86.7694 | 22.8659
tsmc2p (68) | mos_ss | mosulvt_ss | moselvt_ss | moslvt_ss | dio_s | res_h | cap_l | 125 | 0.736 | 0.63 | 8g | 2g | 0 | 1 | 1 | rcworst_ccworst_t | 81.6605 | 22.6333
tsmc2p (69) | mos_ss | mosulvt_ss | moselvt_ss | moslvt_ss | dio_s | res_l | cap_l | -40 | 0.736 | 0.63 | 8g | 2g | 0 | 1 | 1 | rcworst_ccworst_t | 95.9959 | 24.0347
tsmc2p (70) | mos_ss | mosulvt_ss | moselvt_ss | moslvt_ss | dio_s | res_l | cap_h | -40 | 0.736 | 0.63 | 8g | 2g | 0 | 1 | 1 | rcworst_ccworst_t | 98.0291 | 23.4529
tsmc2p (71) | mos_ss | mosulvt_ss | moselvt_ss | moslvt_ss | dio_s | res_h | cap_l | -40 | 0.736 | 0.63 | 8g | 2g | 0 | 1 | 1 | rcworst_ccworst_t | 81.9677 | 22.3031
tsmc2p (72) | mos_ss | mosulvt_ss | moselvt_ss | moslvt_ss | dio_s | res_l | cap_l | 125 | 0.736 | 0.63 | 8g | 2g | 0 | 1 | 1 | rcbest_ccbest_t | 82.6465 | 22.4167
tsmc2p (73) | mos_ss | mosulvt_ss | moselvt_ss | moslvt_ss | dio_s | res_l | cap_h | 125 | 0.736 | 0.63 | 8g | 2g | 0 | 1 | 1 | rcbest_ccbest_t | 86.287 | 22.9909
tsmc2p (74) | mos_ss | mosulvt_ss | moselvt_ss | moslvt_ss | dio_s | res_h | cap_l | 125 | 0.736 | 0.63 | 8g | 2g | 0 | 1 | 1 | rcbest_ccbest_t | 81.6268 | 22.7641
tsmc2p (75) | mos_ss | mosulvt_ss | moselvt_ss | moslvt_ss | dio_s | res_l | cap_l | -40 | 0.736 | 0.63 | 8g | 2g | 0 | 1 | 1 | rcbest_ccbest_t | 93.6708 | 23.9675
tsmc2p (76) | mos_ss | mosulvt_ss | moselvt_ss | moslvt_ss | dio_s | res_l | cap_h | -40 | 0.736 | 0.63 | 8g | 2g | 0 | 1 | 1 | rcbest_ccbest_t | 95.9346 | 23.4206
tsmc2p (77) | mos_ss | mosulvt_ss | moselvt_ss | moslvt_ss | dio_s | res_h | cap_l | -40 | 0.736 | 0.63 | 8g | 2g | 0 | 1 | 1 | rcbest_ccbest_t | 81.2939 | 22.4047
tsmc2p (78) | mos_fs | mosulvt_fs | moselvt_fs | moslvt_fs | dio_s | res_l | cap_l | 125 | 0.736 | 0.63 | 8g | 2g | 0 | 1 | 1 | rcworst_ccworst_t | 83.2751 | 23.0896
tsmc2p (79) | mos_fs | mosulvt_fs | moselvt_fs | moslvt_fs | dio_s | res_l | cap_h | 125 | 0.736 | 0.63 | 8g | 2g | 0 | 1 | 1 | rcworst_ccworst_t | 86.8801 | 23.535
tsmc2p (80) | mos_fs | mosulvt_fs | moselvt_fs | moslvt_fs | dio_s | res_h | cap_l | 125 | 0.736 | 0.63 | 8g | 2g | 0 | 1 | 1 | rcworst_ccworst_t | 82.0424 | 23.24
tsmc2p (81) | mos_fs | mosulvt_fs | moselvt_fs | moslvt_fs | dio_s | res_l | cap_l | -40 | 0.736 | 0.63 | 8g | 2g | 0 | 1 | 1 | rcworst_ccworst_t | 93.1563 | 23.9539
tsmc2p (82) | mos_fs | mosulvt_fs | moselvt_fs | moslvt_fs | dio_s | res_l | cap_h | -40 | 0.736 | 0.63 | 8g | 2g | 0 | 1 | 1 | rcworst_ccworst_t | 95.5022 | 23.4652
tsmc2p (83) | mos_fs | mosulvt_fs | moselvt_fs | moslvt_fs | dio_s | res_h | cap_l | -40 | 0.736 | 0.63 | 8g | 2g | 0 | 1 | 1 | rcworst_ccworst_t | 80.6241 | 22.2637
tsmc2p (84) | mos_fs | mosulvt_fs | moselvt_fs | moslvt_fs | dio_s | res_l | cap_l | 125 | 0.736 | 0.63 | 8g | 2g | 0 | 1 | 1 | rcbest_ccbest_t | 82.6339 | 23.1349
tsmc2p (85) | mos_fs | mosulvt_fs | moselvt_fs | moslvt_fs | dio_s | res_l | cap_h | 125 | 0.736 | 0.63 | 8g | 2g | 0 | 1 | 1 | rcbest_ccbest_t | 86.3433 | 23.6407
tsmc2p (86) | mos_fs | mosulvt_fs | moselvt_fs | moslvt_fs | dio_s | res_h | cap_l | 125 | 0.736 | 0.63 | 8g | 2g | 0 | 1 | 1 | rcbest_ccbest_t | 82.0432 | 23.353
tsmc2p (87) | mos_fs | mosulvt_fs | moselvt_fs | moslvt_fs | dio_s | res_l | cap_l | -40 | 0.736 | 0.63 | 8g | 2g | 0 | 1 | 1 | rcbest_ccbest_t | 90.5643 | 23.7905
tsmc2p (88) | mos_fs | mosulvt_fs | moselvt_fs | moslvt_fs | dio_s | res_l | cap_h | -40 | 0.736 | 0.63 | 8g | 2g | 0 | 1 | 1 | rcbest_ccbest_t | 93.2006 | 23.3729
tsmc2p (89) | mos_fs | mosulvt_fs | moselvt_fs | moslvt_fs | dio_s | res_h | cap_l | -40 | 0.736 | 0.63 | 8g | 2g | 0 | 1 | 1 | rcbest_ccbest_t | 80.2573 | 22.4313
tsmc2p (90) | mos_sf | mosulvt_sf | moselvt_sf | moslvt_sf | dio_s | res_l | cap_l | 125 | 0.736 | 0.63 | 8g | 2g | 0 | 1 | 1 | rcworst_ccworst_t | 85.3493 | 24.3291
tsmc2p (91) | mos_sf | mosulvt_sf | moselvt_sf | moslvt_sf | dio_s | res_l | cap_h | 125 | 0.736 | 0.63 | 8g | 2g | 0 | 1 | 1 | rcworst_ccworst_t | 87.8138 | 25.2858
tsmc2p (92) | mos_sf | mosulvt_sf | moselvt_sf | moslvt_sf | dio_s | res_h | cap_l | 125 | 0.736 | 0.63 | 8g | 2g | 0 | 1 | 1 | rcworst_ccworst_t | 86.2324 | 25.5959
tsmc2p (93) | mos_sf | mosulvt_sf | moselvt_sf | moslvt_sf | dio_s | res_l | cap_l | -40 | 0.736 | 0.63 | 8g | 2g | 0 | 1 | 1 | rcworst_ccworst_t | 81.2866 | 22.7174
tsmc2p (94) | mos_sf | mosulvt_sf | moselvt_sf | moslvt_sf | dio_s | res_l | cap_h | -40 | 0.736 | 0.63 | 8g | 2g | 0 | 1 | 1 | rcworst_ccworst_t | 84.6934 | 24.232
tsmc2p (95) | mos_sf | mosulvt_sf | moselvt_sf | moslvt_sf | dio_s | res_h | cap_l | -40 | 0.736 | 0.63 | 8g | 2g | 0 | 1 | 1 | rcworst_ccworst_t | 83.0913 | 24.3812
tsmc2p (96) | mos_sf | mosulvt_sf | moselvt_sf | moslvt_sf | dio_s | res_l | cap_l | 125 | 0.736 | 0.63 | 8g | 2g | 0 | 1 | 1 | rcbest_ccbest_t | 85.3663 | 24.5154
tsmc2p (97) | mos_sf | mosulvt_sf | moselvt_sf | moslvt_sf | dio_s | res_l | cap_h | 125 | 0.736 | 0.63 | 8g | 2g | 0 | 1 | 1 | rcbest_ccbest_t | 87.8309 | 25.465
tsmc2p (98) | mos_sf | mosulvt_sf | moselvt_sf | moslvt_sf | dio_s | res_h | cap_l | 125 | 0.736 | 0.63 | 8g | 2g | 0 | 1 | 1 | rcbest_ccbest_t | 86.2678 | 25.7443
tsmc2p (99) | mos_sf | mosulvt_sf | moselvt_sf | moslvt_sf | dio_s | res_l | cap_l | -40 | 0.736 | 0.63 | 8g | 2g | 0 | 1 | 1 | rcbest_ccbest_t | 81.4731 | 22.9431
tsmc2p (100) | mos_sf | mosulvt_sf | moselvt_sf | moslvt_sf | dio_s | res_l | cap_h | -40 | 0.736 | 0.63 | 8g | 2g | 0 | 1 | 1 | rcbest_ccbest_t | 84.841 | 24.4752
tsmc2p (101) | mos_sf | mosulvt_sf | moselvt_sf | moslvt_sf | dio_s | res_h | cap_l | -40 | 0.736 | 0.63 | 8g | 2g | 0 | 1 | 1 | rcbest_ccbest_t | 83.2424 | 24.4869
tsmc2p (102) | mos_tt | mosulvt_tt | moselvt_tt | moslvt_tt | dio_t | res_t | cap_t | 25 | 0.70 | 0.70 | 8g | 2g | 0 | 1 | 1 | typical | 85.1103 | 24.2417
tsmc2p (103) | mos_ff | mosulvt_ff | moselvt_ff | moslvt_ff | dio_f | res_l | cap_l | 125 | 0.77 | 0.77 | 8g | 2g | 0 | 1 | 1 | rcbest_ccbest_t | 87.688 | 27.6481
tsmc2p (104) | mos_ff | mosulvt_ff | moselvt_ff | moslvt_ff | dio_f | res_l | cap_l | -40 | 0.77 | 0.77 | 8g | 2g | 0 | 1 | 1 | rcbest_ccbest_t | 84.6498 | 23.6174
tsmc2p (105) | mos_ss | mosulvt_ss | moselvt_ss | moslvt_ss | dio_s | res_h | cap_h | 125 | 0.63 | 0.63 | 8g | 2g | 0 | 1 | 1 | rcworst_ccworst_t | 85.2966 | 23.682
tsmc2p (106) | mos_ss | mosulvt_ss | moselvt_ss | moslvt_ss | dio_s | res_h | cap_h | -40 | 0.63 | 0.63 | 8g | 2g | 0 | 1 | 1 | rcworst_ccworst_t | 84.4807 | 24.0606
tsmc2p (107) | mos_fs | mosulvt_fs | moselvt_fs | moslvt_fs | dio_s | res_h | cap_h | 125 | 0.63 | 0.63 | 8g | 2g | 0 | 1 | 1 | rcworst_ccworst_t | 85.6392 | 24.3904
tsmc2p (108) | mos_fs | mosulvt_fs | moselvt_fs | moslvt_fs | dio_s | res_h | cap_h | -40 | 0.63 | 0.63 | 8g | 2g | 0 | 1 | 1 | rcworst_ccworst_t | 84.7423 | 24.6004
tsmc2p (109) | mos_sf | mosulvt_sf | moselvt_sf | moslvt_sf | dio_s | res_h | cap_h | 125 | 0.63 | 0.63 | 8g | 2g | 0 | 1 | 1 | rcworst_ccworst_t | 88.4838 | 26.6247
tsmc2p (110) | mos_sf | mosulvt_sf | moselvt_sf | moslvt_sf | dio_s | res_h | cap_h | -40 | 0.63 | 0.63 | 8g | 2g | 0 | 1 | 1 | rcworst_ccworst_t | 86.1972 | 25.2418
tsmc2p (111) | mos_ff | mosulvt_ff | moselvt_ff | moslvt_ff | dio_f | res_l | cap_h | 125 | 0.77 | 0.77 | 8g | 2g | 0 | 1 | 1 | rcbest_ccbest_t | 89.2952 | 28.502
tsmc2p (112) | mos_ff | mosulvt_ff | moselvt_ff | moslvt_ff | dio_f | res_h | cap_l | 125 | 0.77 | 0.77 | 8g | 2g | 0 | 1 | 1 | rcbest_ccbest_t | 88.3098 | 29.0295
tsmc2p (113) | mos_ff | mosulvt_ff | moselvt_ff | moslvt_ff | dio_f | res_h | cap_h | 125 | 0.77 | 0.77 | 8g | 2g | 0 | 1 | 1 | rcbest_ccbest_t | 89.6741 | 29.9489
tsmc2p (114) | mos_ff | mosulvt_ff | moselvt_ff | moslvt_ff | dio_f | res_l | cap_h | -40 | 0.77 | 0.77 | 8g | 2g | 0 | 1 | 1 | rcbest_ccbest_t | 86.6848 | 25.9
tsmc2p (115) | mos_ff | mosulvt_ff | moselvt_ff | moslvt_ff | dio_f | res_h | cap_l | -40 | 0.77 | 0.77 | 8g | 2g | 0 | 1 | 1 | rcbest_ccbest_t | 85.3716 | 24.7838
tsmc2p (116) | mos_ff | mosulvt_ff | moselvt_ff | moslvt_ff | dio_f | res_h | cap_h | -40 | 0.77 | 0.77 | 8g | 2g | 0 | 1 | 1 | rcbest_ccbest_t | 87.1311 | 27.1904
tsmc2p (117) | mos_ss | mosulvt_ss | moselvt_ss | moslvt_ss | dio_s | res_l | cap_l | 125 | 0.63 | 0.63 | 8g | 2g | 0 | 1 | 1 | rcworst_ccworst_t | 81.4093 | 21.4048
tsmc2p (118) | mos_ss | mosulvt_ss | moselvt_ss | moslvt_ss | dio_s | res_l | cap_h | 125 | 0.63 | 0.63 | 8g | 2g | 0 | 1 | 1 | rcworst_ccworst_t | 85.0043 | 22.6699
tsmc2p (119) | mos_ss | mosulvt_ss | moselvt_ss | moslvt_ss | dio_s | res_h | cap_l | 125 | 0.63 | 0.63 | 8g | 2g | 0 | 1 | 1 | rcworst_ccworst_t | 82.2003 | 22.0344
tsmc2p (120) | mos_ss | mosulvt_ss | moselvt_ss | moslvt_ss | dio_s | res_l | cap_l | -40 | 0.63 | 0.63 | 8g | 2g | 0 | 1 | 1 | rcworst_ccworst_t | 80.1395 | 21.6392
tsmc2p (121) | mos_ss | mosulvt_ss | moselvt_ss | moslvt_ss | dio_s | res_l | cap_h | -40 | 0.63 | 0.63 | 8g | 2g | 0 | 1 | 1 | rcworst_ccworst_t | 84.1902 | 22.5678
tsmc2p (122) | mos_ss | mosulvt_ss | moselvt_ss | moslvt_ss | dio_s | res_h | cap_l | -40 | 0.63 | 0.63 | 8g | 2g | 0 | 1 | 1 | rcworst_ccworst_t | 80.9744 | 22.6121
tsmc2p (123) | mos_ss | mosulvt_ss | moselvt_ss | moslvt_ss | dio_s | res_l | cap_l | 125 | 0.63 | 0.63 | 8g | 2g | 0 | 1 | 1 | rcbest_ccbest_t | 81.3627 | 21.5049
tsmc2p (124) | mos_ss | mosulvt_ss | moselvt_ss | moslvt_ss | dio_s | res_l | cap_h | 125 | 0.63 | 0.63 | 8g | 2g | 0 | 1 | 1 | rcbest_ccbest_t | 84.9811 | 22.7849
tsmc2p (125) | mos_ss | mosulvt_ss | moselvt_ss | moslvt_ss | dio_s | res_h | cap_l | 125 | 0.63 | 0.63 | 8g | 2g | 0 | 1 | 1 | rcbest_ccbest_t | 82.2444 | 22.1096
tsmc2p (126) | mos_ss | mosulvt_ss | moselvt_ss | moslvt_ss | dio_s | res_l | cap_l | -40 | 0.63 | 0.63 | 8g | 2g | 0 | 1 | 1 | rcbest_ccbest_t | 79.9914 | 21.784
tsmc2p (127) | mos_ss | mosulvt_ss | moselvt_ss | moslvt_ss | dio_s | res_l | cap_h | -40 | 0.63 | 0.63 | 8g | 2g | 0 | 1 | 1 | rcbest_ccbest_t | 84.0893 | 22.7381
tsmc2p (128) | mos_ss | mosulvt_ss | moselvt_ss | moslvt_ss | dio_s | res_h | cap_l | -40 | 0.63 | 0.63 | 8g | 2g | 0 | 1 | 1 | rcbest_ccbest_t | 81.0716 | 22.766
tsmc2p (129) | mos_fs | mosulvt_fs | moselvt_fs | moslvt_fs | dio_s | res_l | cap_l | 125 | 0.63 | 0.63 | 8g | 2g | 0 | 1 | 1 | rcworst_ccworst_t | 81.7746 | 22.5092
tsmc2p (130) | mos_fs | mosulvt_fs | moselvt_fs | moslvt_fs | dio_s | res_l | cap_h | 125 | 0.63 | 0.63 | 8g | 2g | 0 | 1 | 1 | rcworst_ccworst_t | 85.3872 | 23.6376
tsmc2p (131) | mos_fs | mosulvt_fs | moselvt_fs | moslvt_fs | dio_s | res_h | cap_l | 125 | 0.63 | 0.63 | 8g | 2g | 0 | 1 | 1 | rcworst_ccworst_t | 82.657 | 22.7656
tsmc2p (132) | mos_fs | mosulvt_fs | moselvt_fs | moslvt_fs | dio_s | res_l | cap_l | -40 | 0.63 | 0.63 | 8g | 2g | 0 | 1 | 1 | rcworst_ccworst_t | 80.2298 | 22.138
tsmc2p (133) | mos_fs | mosulvt_fs | moselvt_fs | moslvt_fs | dio_s | res_l | cap_h | -40 | 0.63 | 0.63 | 8g | 2g | 0 | 1 | 1 | rcworst_ccworst_t | 84.3044 | 23.0403
tsmc2p (134) | mos_fs | mosulvt_fs | moselvt_fs | moslvt_fs | dio_s | res_h | cap_l | -40 | 0.63 | 0.63 | 8g | 2g | 0 | 1 | 1 | rcworst_ccworst_t | 81.3628 | 23.0879
tsmc2p (135) | mos_fs | mosulvt_fs | moselvt_fs | moslvt_fs | dio_s | res_l | cap_l | 125 | 0.63 | 0.63 | 8g | 2g | 0 | 1 | 1 | rcbest_ccbest_t | 81.7017 | 22.5455
tsmc2p (136) | mos_fs | mosulvt_fs | moselvt_fs | moslvt_fs | dio_s | res_l | cap_h | 125 | 0.63 | 0.63 | 8g | 2g | 0 | 1 | 1 | rcbest_ccbest_t | 85.3202 | 23.7077
tsmc2p (137) | mos_fs | mosulvt_fs | moselvt_fs | moslvt_fs | dio_s | res_h | cap_l | 125 | 0.63 | 0.63 | 8g | 2g | 0 | 1 | 1 | rcbest_ccbest_t | 82.7109 | 22.804
tsmc2p (138) | mos_fs | mosulvt_fs | moselvt_fs | moslvt_fs | dio_s | res_l | cap_l | -40 | 0.63 | 0.63 | 8g | 2g | 0 | 1 | 1 | rcbest_ccbest_t | 80.0679 | 22.2476
tsmc2p (139) | mos_fs | mosulvt_fs | moselvt_fs | moslvt_fs | dio_s | res_l | cap_h | -40 | 0.63 | 0.63 | 8g | 2g | 0 | 1 | 1 | rcbest_ccbest_t | 84.173 | 23.2017
tsmc2p (140) | mos_fs | mosulvt_fs | moselvt_fs | moslvt_fs | dio_s | res_h | cap_l | -40 | 0.63 | 0.63 | 8g | 2g | 0 | 1 | 1 | rcbest_ccbest_t | 81.4962 | 23.2482
tsmc2p (141) | mos_sf | mosulvt_sf | moselvt_sf | moslvt_sf | dio_s | res_l | cap_l | 125 | 0.63 | 0.63 | 8g | 2g | 0 | 1 | 1 | rcworst_ccworst_t | 85.8021 | 24.2426
tsmc2p (142) | mos_sf | mosulvt_sf | moselvt_sf | moslvt_sf | dio_s | res_l | cap_h | 125 | 0.63 | 0.63 | 8g | 2g | 0 | 1 | 1 | rcworst_ccworst_t | 88.0008 | 25.275
tsmc2p (143) | mos_sf | mosulvt_sf | moselvt_sf | moslvt_sf | dio_s | res_h | cap_l | 125 | 0.63 | 0.63 | 8g | 2g | 0 | 1 | 1 | rcworst_ccworst_t | 86.5914 | 25.4747
tsmc2p (144) | mos_sf | mosulvt_sf | moselvt_sf | moslvt_sf | dio_s | res_l | cap_l | -40 | 0.63 | 0.63 | 8g | 2g | 0 | 1 | 1 | rcworst_ccworst_t | 82.8661 | 21.8615
tsmc2p (145) | mos_sf | mosulvt_sf | moselvt_sf | moslvt_sf | dio_s | res_l | cap_h | -40 | 0.63 | 0.63 | 8g | 2g | 0 | 1 | 1 | rcworst_ccworst_t | 85.5252 | 23.9375
tsmc2p (146) | mos_sf | mosulvt_sf | moselvt_sf | moslvt_sf | dio_s | res_h | cap_l | -40 | 0.63 | 0.63 | 8g | 2g | 0 | 1 | 1 | rcworst_ccworst_t | 83.9402 | 22.9983
tsmc2p (147) | mos_sf | mosulvt_sf | moselvt_sf | moslvt_sf | dio_s | res_l | cap_l | 125 | 0.63 | 0.63 | 8g | 2g | 0 | 1 | 1 | rcbest_ccbest_t | 85.8365 | 24.429
tsmc2p (148) | mos_sf | mosulvt_sf | moselvt_sf | moslvt_sf | dio_s | res_l | cap_h | 125 | 0.63 | 0.63 | 8g | 2g | 0 | 1 | 1 | rcbest_ccbest_t | 88.0464 | 25.4573
tsmc2p (149) | mos_sf | mosulvt_sf | moselvt_sf | moslvt_sf | dio_s | res_h | cap_l | 125 | 0.63 | 0.63 | 8g | 2g | 0 | 1 | 1 | rcbest_ccbest_t | 86.602 | 25.6484
tsmc2p (150) | mos_sf | mosulvt_sf | moselvt_sf | moslvt_sf | dio_s | res_l | cap_l | -40 | 0.63 | 0.63 | 8g | 2g | 0 | 1 | 1 | rcbest_ccbest_t | 82.9898 | 21.9547
tsmc2p (151) | mos_sf | mosulvt_sf | moselvt_sf | moslvt_sf | dio_s | res_l | cap_h | -40 | 0.63 | 0.63 | 8g | 2g | 0 | 1 | 1 | rcbest_ccbest_t | 85.6386 | 24.0259
tsmc2p (152) | mos_sf | mosulvt_sf | moselvt_sf | moslvt_sf | dio_s | res_h | cap_l | -40 | 0.63 | 0.63 | 8g | 2g | 0 | 1 | 1 | rcbest_ccbest_t | 84.0442 | 23.127
Process | mos | mos_ulvt | mos_elvt | mos_lvt | diode | res | cap | temp | vccioval | vddval | datarate | clksample | offset_code | dcdmode | sampleclken | rcxt_corner | phase_margin (degree) | gain_margin (dB)
[16 empty] | Min | 79.6953 | 17.0553
[16 empty] | Max | 98.0291 | 29.9738
Spec upper bound
[16 empty] | Spec lower bound | 45 | 20
Internal upper bound
[16 empty] | Internal lower bound | 50 | 20
[16 empty] | Mean | 85.0324 | 23.2207
[16 empty] | Std. Dev. | 3.3808 | 2.6492
[16 empty] | Rel. Std. Dev. % | 3.9759 | 11.4088