## internal_flop_setup_PVT_tx_...
Process | mos_ulvt | mos_elvt | mos_lvt | moscap | diode | res | cap | temp | vdd | rcxt_corner | min_pulse_width_low (ps) | check_setup_pass | tc2qr (ps) | tc2qf (ps) | tr_q (ps) | tf_q (ps)
tsmc2p (0) | mosulvt_tt | moselvt_tt | moslvt_tt | nmoscap_t | dio_t | res_t | cap_t | 25 | 0.750 | typical | 30 | 1 | 25.0258 | 23.5842 | 16.9023 | 14.3675
tsmc2p (1) | mosulvt_tt | moselvt_tt | moslvt_tt | nmoscap_t | dio_t | res_t | cap_t | -40 | 0.750 | typical | 30 | 1 | 25.3482 | 23.6646 | 16.326 | 13.781
tsmc2p (2) | mosulvt_tt | moselvt_tt | moslvt_tt | nmoscap_t | dio_t | res_t | cap_t | 125 | 0.750 | typical | 30 | 1 | 24.3439 | 23.4114 | 17.7249 | 15.305
tsmc2p (3) | mosulvt_ss | moselvt_ss | moslvt_ss | nmoscap_s | dio_s | res_h | cap_h | -40 | 0.675 | typical | 30 | 1 | 41.7392 | 37.6748 | 25.1918 | 20.3988
tsmc2p (4) | mosulvt_ss | moselvt_ss | moslvt_ss | nmoscap_s | dio_s | res_h | cap_h | 125 | 0.675 | typical | 30 | 1 | 37.0957 | 34.8147 | 25.4763 | 21.4985
tsmc2p (5) | mosulvt_ss | moselvt_ss | moslvt_ss | nmoscap_s | dio_s | res_h | cap_h | -40 | 0.825 | typical | 30 | 1 | 28.6648 | 26.7937 | 18.0853 | 15.1828
tsmc2p (6) | mosulvt_ss | moselvt_ss | moslvt_ss | nmoscap_s | dio_s | res_h | cap_h | 125 | 0.825 | typical | 30 | 1 | 27.6281 | 26.4168 | 19.5122 | 16.8039
tsmc2p (7) | mosulvt_ff | moselvt_ff | moslvt_ff | nmoscap_f | dio_f | res_l | cap_l | -40 | 0.675 | rcbest_ccbest_t | 30 | 1 | 22.2655 | 20.8285 | 14.7782 | 12.4561
tsmc2p (8) | mosulvt_ff | moselvt_ff | moslvt_ff | nmoscap_f | dio_f | res_l | cap_l | 125 | 0.675 | rcbest_ccbest_t | 30 | 1 | 21.5279 | 20.8127 | 16.3395 | 14.0971
tsmc2p (9) | mosulvt_ff | moselvt_ff | moslvt_ff | nmoscap_f | dio_f | res_l | cap_l | -40 | 0.825 | rcbest_ccbest_t | 30 | 1 | 18.0561 | 17.0544 | 12.515 | 10.5869
tsmc2p (10) | mosulvt_ff | moselvt_ff | moslvt_ff | nmoscap_f | dio_f | res_l | cap_l | 125 | 0.825 | rcbest_ccbest_t | 30 | 1 | 18.3962 | 17.8567 | 14.2953 | 12.3458
tsmc2p (11) | mosulvt_sf | moselvt_sf | moslvt_sf | nmoscap_s | dio_s | res_l | cap_l | -40 | 0.675 | rcworst_ccworst_t | 30 | 1 | 25.8708 | 27.0129 | 16.1625 | 15.6873
tsmc2p (12) | mosulvt_sf | moselvt_sf | moslvt_sf | nmoscap_s | dio_s | res_l | cap_l | 125 | 0.675 | rcworst_ccworst_t | 30 | 1 | 24.5285 | 27.2061 | 17.2512 | 17.5709
tsmc2p (13) | mosulvt_sf | moselvt_sf | moslvt_sf | nmoscap_s | dio_s | res_l | cap_l | -40 | 0.825 | rcworst_ccworst_t | 30 | 1 | 20.6828 | 21.693 | 13.3499 | 12.8206
tsmc2p (14) | mosulvt_sf | moselvt_sf | moslvt_sf | nmoscap_s | dio_s | res_l | cap_l | 125 | 0.825 | rcworst_ccworst_t | 30 | 1 | 20.77 | 22.7529 | 14.8814 | 14.8415
tsmc2p (15) | mosulvt_fs | moselvt_fs | moslvt_fs | nmoscap_f | dio_f | res_l | cap_l | -40 | 0.675 | rcworst_ccworst_t | 30 | 1 | 26.1279 | 21.7245 | 18.9754 | 14.0616
tsmc2p (16) | mosulvt_fs | moselvt_fs | moslvt_fs | nmoscap_f | dio_f | res_l | cap_l | 125 | 0.675 | rcworst_ccworst_t | 30 | 1 | 25.1617 | 20.9289 | 20.5008 | 15.3669
tsmc2p (17) | mosulvt_fs | moselvt_fs | moslvt_fs | nmoscap_f | dio_f | res_l | cap_l | -40 | 0.825 | rcworst_ccworst_t | 30 | 1 | 20.4593 | 17.2738 | 15.412 | 11.809
tsmc2p (18) | mosulvt_fs | moselvt_fs | moslvt_fs | nmoscap_f | dio_f | res_l | cap_l | 125 | 0.825 | rcworst_ccworst_t | 30 | 1 | 20.7897 | 17.6633 | 17.4213 | 13.3358
Process | mos_ulvt | mos_elvt | mos_lvt | moscap | diode | res | cap | temp | vdd | rcxt_corner | min_pulse_width_low (ps) | check_setup_pass | tc2qr (ps) | tc2qf (ps) | tr_q (ps) | tf_q (ps)
[10 empty] | Min | 30 | 1 | 18.0561 | 17.0544 | 12.515 | 10.5869
[10 empty] | Max | 30 | 1 | 41.7392 | 37.6748 | 25.4763 | 21.4985
[10 empty] | Spec upper bound | 35 |  | 40 | 40 | 23 | 23
[10 empty] | Spec lower bound | 0 | 1 | 0 | 0 | 0 | 0
[10 empty] | Internal upper bound | 30 |  | 40 | 40 | 20 | 20
[10 empty] | Internal lower bound | 0 | 1 | 0 | 0 | 0 | 0
[10 empty] | Mean | 30 | 1 | 24.9727 | 23.6404 | 17.4264 | 14.8588
[10 empty] | Std. Dev. | 0 | 0 | 5.7852 | 5.3715 | 3.3577 | 2.6744
[10 empty] | Rel. Std. Dev. % | 0 | 0 | 23.166 | 22.7219 | 19.2681 | 17.9988