## PIRSNT_18_V_timing_input_50...
Process | mos_hv | mos | mos_ulvt | res | diode | moscap | temp | vdd | dvdd | rcxt_corner | choose | tr_pad (pS) | tf_pad (pS) | dcd_pad (%) | tr_c (pS) | tf_c (pS) | dcd_c (%)
tsmc3eff (0) | moshv_tt | mos_tt | mosulvt_tt | res_t | dio_t | nmoscap_t | -40 | 0.75 | 1.2 | typical |  | 580.166 | 845.203 | 51.1555 | 39.9047 | 45.3644 | 52.1457
tsmc3eff (1) | moshv_ff | mos_ff | mosulvt_ff | res_l | dio_f | nmoscap_l | -40 | 0.825 | 1.32 | rcbest_ccbest |  | 455.984 | 658.277 | 50.9216 | 35.2155 | 37.4407 | 51.5295
tsmc3eff (2) | moshv_ss | mos_ss | mosulvt_ss | res_l | dio_f | nmoscap_l | -40 | 0.675 | 1.08 | rcworst_ccworst |  | 830.443 | 1247.67 | 52.0969 | 51.0577 | 67.8278 | 54.4266
Process | mos_hv | mos | mos_ulvt | res | diode | moscap | temp | vdd | dvdd | rcxt_corner | choose | tr_pad (pS) | tf_pad (pS) | dcd_pad (%) | tr_c (pS) | tf_c (pS) | dcd_c (%)
[11 empty] | Min | 455.984 | 658.277 | 50.9216 | 35.2155 | 37.4407 | 51.5295
[11 empty] | Max | 830.443 | 1247.67 | 52.0969 | 51.0577 | 67.8278 | 54.4266
Spec upper bound
Spec lower bound
Internal upper bound
Internal lower bound
[11 empty] | Mean | 622.1977 | 917.05 | 51.3913 | 42.0593 | 50.211 | 52.7006
[11 empty] | Std. Dev. | 155.7346 | 245.9235 | 0.50797 | 6.6446 | 12.8701 | 1.2461
[11 empty] | Rel. Std. Dev. % | 25.0298 | 26.8168 | 0.98843 | 15.7981 | 25.6321 | 2.3645