## dcd_opamp_ac_feb28_tsmc2p_m...
Process | mos | mos_ulvt | mos_elvt | mos_lvt | diode | res | cap | temp | vccioval | vddval | datarate | clksample | offset_code | dcdmode | sampleclken | rcxt_corner | dc_gain (db) | f3db (MHz) | fugb (MHz)
tsmc2p (0) | mos_tt | mosulvt_tt | moselvt_tt | moslvt_tt | dio_t | res_t | cap_t | 25 | 0.42 | 0.75 | 8g | 2g | 0 | 1 | 1 | typical | 41.7104 | 100.3186 | 6936.8579
tsmc2p (1) | mos_ff | mosulvt_ff | moselvt_ff | moslvt_ff | dio_f | res_l | cap_l | 125 | 0.441 | 0.825 | 8g | 2g | 0 | 1 | 1 | rcbest_ccbest_t | 22.9774 | 477.7389 | 5662.6349
tsmc2p (2) | mos_ff | mosulvt_ff | moselvt_ff | moslvt_ff | dio_f | res_l | cap_l | -40 | 0.441 | 0.825 | 8g | 2g | 0 | 1 | 1 | rcbest_ccbest_t | 42.8633 | 145.7734 | 10235.39
tsmc2p (3) | mos_ss | mosulvt_ss | moselvt_ss | moslvt_ss | dio_s | res_h | cap_h | 125 | 0.386 | 0.675 | 8g | 2g | 0 | 1 | 1 | rcworst_ccworst_t | 35.7799 | 100.5406 | 4248.7936
tsmc2p (4) | mos_ss | mosulvt_ss | moselvt_ss | moslvt_ss | dio_s | res_h | cap_h | -40 | 0.386 | 0.675 | 8g | 2g | 0 | 1 | 1 | rcworst_ccworst_t | 41.7103 | 60.2437 | 4795.8564
tsmc2p (5) | mos_fs | mosulvt_fs | moselvt_fs | moslvt_fs | dio_s | res_h | cap_h | 125 | 0.386 | 0.675 | 8g | 2g | 0 | 1 | 1 | rcworst_ccworst_t | 35.6287 | 124.602 | 4800.8072
tsmc2p (6) | mos_fs | mosulvt_fs | moselvt_fs | moslvt_fs | dio_s | res_h | cap_h | -40 | 0.386 | 0.675 | 8g | 2g | 0 | 1 | 1 | rcworst_ccworst_t | 44.2017 | 64.9945 | 6070.918
tsmc2p (7) | mos_sf | mosulvt_sf | moselvt_sf | moslvt_sf | dio_s | res_h | cap_h | 125 | 0.386 | 0.675 | 8g | 2g | 0 | 1 | 1 | rcworst_ccworst_t | 23.8882 | 221.8819 | 3132.1323
tsmc2p (8) | mos_sf | mosulvt_sf | moselvt_sf | moslvt_sf | dio_s | res_h | cap_h | -40 | 0.386 | 0.675 | 8g | 2g | 0 | 1 | 1 | rcworst_ccworst_t | 42.0658 | 64.0313 | 5208.7659
tsmc2p (9) | mos_ff | mosulvt_ff | moselvt_ff | moslvt_ff | dio_f | res_l | cap_h | 125 | 0.441 | 0.825 | 8g | 2g | 0 | 1 | 1 | rcbest_ccbest_t | 22.9774 | 407.803 | 4914.6557
tsmc2p (10) | mos_ff | mosulvt_ff | moselvt_ff | moslvt_ff | dio_f | res_h | cap_l | 125 | 0.441 | 0.825 | 8g | 2g | 0 | 1 | 1 | rcbest_ccbest_t | 23.8082 | 402.9555 | 5140.2086
tsmc2p (11) | mos_ff | mosulvt_ff | moselvt_ff | moslvt_ff | dio_f | res_h | cap_h | 125 | 0.441 | 0.825 | 8g | 2g | 0 | 1 | 1 | rcbest_ccbest_t | 23.8082 | 342.4888 | 4457.0922
tsmc2p (12) | mos_ff | mosulvt_ff | moselvt_ff | moslvt_ff | dio_f | res_l | cap_h | -40 | 0.441 | 0.825 | 8g | 2g | 0 | 1 | 1 | rcbest_ccbest_t | 42.8633 | 116.9681 | 9017.4015
tsmc2p (13) | mos_ff | mosulvt_ff | moselvt_ff | moslvt_ff | dio_f | res_h | cap_l | -40 | 0.441 | 0.825 | 8g | 2g | 0 | 1 | 1 | rcbest_ccbest_t | 45.2256 | 100.6621 | 8673.0132
tsmc2p (14) | mos_ff | mosulvt_ff | moselvt_ff | moslvt_ff | dio_f | res_h | cap_h | -40 | 0.441 | 0.825 | 8g | 2g | 0 | 1 | 1 | rcbest_ccbest_t | 45.2256 | 80.3219 | 7655.2874
tsmc2p (15) | mos_ss | mosulvt_ss | moselvt_ss | moslvt_ss | dio_s | res_l | cap_l | 125 | 0.386 | 0.675 | 8g | 2g | 0 | 1 | 1 | rcworst_ccworst_t | 33.7627 | 169.243 | 5521.3614
tsmc2p (16) | mos_ss | mosulvt_ss | moselvt_ss | moslvt_ss | dio_s | res_l | cap_h | 125 | 0.386 | 0.675 | 8g | 2g | 0 | 1 | 1 | rcworst_ccworst_t | 33.7627 | 138.0218 | 4797.1164
tsmc2p (17) | mos_ss | mosulvt_ss | moselvt_ss | moslvt_ss | dio_s | res_h | cap_l | 125 | 0.386 | 0.675 | 8g | 2g | 0 | 1 | 1 | rcworst_ccworst_t | 35.7799 | 124.0669 | 4884.9763
tsmc2p (18) | mos_ss | mosulvt_ss | moselvt_ss | moslvt_ss | dio_s | res_l | cap_l | -40 | 0.386 | 0.675 | 8g | 2g | 0 | 1 | 1 | rcworst_ccworst_t | 39.9802 | 104.0316 | 6314.2446
tsmc2p (19) | mos_ss | mosulvt_ss | moselvt_ss | moslvt_ss | dio_s | res_l | cap_h | -40 | 0.386 | 0.675 | 8g | 2g | 0 | 1 | 1 | rcworst_ccworst_t | 39.9802 | 82.4955 | 5475.8587
tsmc2p (20) | mos_ss | mosulvt_ss | moselvt_ss | moslvt_ss | dio_s | res_h | cap_l | -40 | 0.386 | 0.675 | 8g | 2g | 0 | 1 | 1 | rcworst_ccworst_t | 41.7103 | 76.0601 | 5525.5191
tsmc2p (21) | mos_ss | mosulvt_ss | moselvt_ss | moslvt_ss | dio_s | res_l | cap_l | 125 | 0.386 | 0.675 | 8g | 2g | 0 | 1 | 1 | rcbest_ccbest_t | 34.2822 | 168.0535 | 5715.969
tsmc2p (22) | mos_ss | mosulvt_ss | moselvt_ss | moslvt_ss | dio_s | res_l | cap_h | 125 | 0.386 | 0.675 | 8g | 2g | 0 | 1 | 1 | rcbest_ccbest_t | 34.2822 | 136.6837 | 4969.6572
tsmc2p (23) | mos_ss | mosulvt_ss | moselvt_ss | moslvt_ss | dio_s | res_h | cap_l | 125 | 0.386 | 0.675 | 8g | 2g | 0 | 1 | 1 | rcbest_ccbest_t | 36.2552 | 122.5854 | 5016.2633
tsmc2p (24) | mos_ss | mosulvt_ss | moselvt_ss | moslvt_ss | dio_s | res_l | cap_l | -40 | 0.386 | 0.675 | 8g | 2g | 0 | 1 | 1 | rcbest_ccbest_t | 40.0401 | 104.708 | 6395.5455
tsmc2p (25) | mos_ss | mosulvt_ss | moselvt_ss | moslvt_ss | dio_s | res_l | cap_h | -40 | 0.386 | 0.675 | 8g | 2g | 0 | 1 | 1 | rcbest_ccbest_t | 40.0401 | 83.0412 | 5547.1401
tsmc2p (26) | mos_ss | mosulvt_ss | moselvt_ss | moslvt_ss | dio_s | res_h | cap_l | -40 | 0.386 | 0.675 | 8g | 2g | 0 | 1 | 1 | rcbest_ccbest_t | 41.7661 | 76.4879 | 5579.7145
tsmc2p (27) | mos_fs | mosulvt_fs | moselvt_fs | moslvt_fs | dio_s | res_l | cap_l | 125 | 0.386 | 0.675 | 8g | 2g | 0 | 1 | 1 | rcworst_ccworst_t | 32.8088 | 235.6817 | 6339.4492
tsmc2p (28) | mos_fs | mosulvt_fs | moselvt_fs | moslvt_fs | dio_s | res_l | cap_h | 125 | 0.386 | 0.675 | 8g | 2g | 0 | 1 | 1 | rcworst_ccworst_t | 32.8088 | 191.4593 | 5531.8911
tsmc2p (29) | mos_fs | mosulvt_fs | moselvt_fs | moslvt_fs | dio_s | res_h | cap_l | 125 | 0.386 | 0.675 | 8g | 2g | 0 | 1 | 1 | rcworst_ccworst_t | 35.6287 | 154.381 | 5495.5522
tsmc2p (30) | mos_fs | mosulvt_fs | moselvt_fs | moslvt_fs | dio_s | res_l | cap_l | -40 | 0.386 | 0.675 | 8g | 2g | 0 | 1 | 1 | rcworst_ccworst_t | 42.3284 | 114.1323 | 7938.4534
tsmc2p (31) | mos_fs | mosulvt_fs | moselvt_fs | moslvt_fs | dio_s | res_l | cap_h | -40 | 0.386 | 0.675 | 8g | 2g | 0 | 1 | 1 | rcworst_ccworst_t | 42.3284 | 90.6325 | 6952.0855
tsmc2p (32) | mos_fs | mosulvt_fs | moselvt_fs | moslvt_fs | dio_s | res_h | cap_l | -40 | 0.386 | 0.675 | 8g | 2g | 0 | 1 | 1 | rcworst_ccworst_t | 44.2017 | 81.9847 | 6928.2937
tsmc2p (33) | mos_fs | mosulvt_fs | moselvt_fs | moslvt_fs | dio_s | res_l | cap_l | 125 | 0.386 | 0.675 | 8g | 2g | 0 | 1 | 1 | rcbest_ccbest_t | 33.659 | 225.587 | 6581.7186
tsmc2p (34) | mos_fs | mosulvt_fs | moselvt_fs | moslvt_fs | dio_s | res_l | cap_h | 125 | 0.386 | 0.675 | 8g | 2g | 0 | 1 | 1 | rcbest_ccbest_t | 33.659 | 182.8525 | 5747.5141
tsmc2p (35) | mos_fs | mosulvt_fs | moselvt_fs | moslvt_fs | dio_s | res_h | cap_l | 125 | 0.386 | 0.675 | 8g | 2g | 0 | 1 | 1 | rcbest_ccbest_t | 36.2799 | 149.5157 | 5656.6953
tsmc2p (36) | mos_fs | mosulvt_fs | moselvt_fs | moslvt_fs | dio_s | res_l | cap_l | -40 | 0.386 | 0.675 | 8g | 2g | 0 | 1 | 1 | rcbest_ccbest_t | 42.4176 | 114.8728 | 8078.5558
tsmc2p (37) | mos_fs | mosulvt_fs | moselvt_fs | moslvt_fs | dio_s | res_l | cap_h | -40 | 0.386 | 0.675 | 8g | 2g | 0 | 1 | 1 | rcbest_ccbest_t | 42.4176 | 91.2281 | 7074.5059
tsmc2p (38) | mos_fs | mosulvt_fs | moselvt_fs | moslvt_fs | dio_s | res_h | cap_l | -40 | 0.386 | 0.675 | 8g | 2g | 0 | 1 | 1 | rcbest_ccbest_t | 44.2609 | 82.5964 | 7021.9544
tsmc2p (39) | mos_sf | mosulvt_sf | moselvt_sf | moslvt_sf | dio_s | res_l | cap_l | 125 | 0.386 | 0.675 | 8g | 2g | 0 | 1 | 1 | rcworst_ccworst_t | 22.799 | 300.2437 | 3773.4641
tsmc2p (40) | mos_sf | mosulvt_sf | moselvt_sf | moslvt_sf | dio_s | res_l | cap_h | 125 | 0.386 | 0.675 | 8g | 2g | 0 | 1 | 1 | rcworst_ccworst_t | 22.799 | 256.0473 | 3243.1745
tsmc2p (41) | mos_sf | mosulvt_sf | moselvt_sf | moslvt_sf | dio_s | res_h | cap_l | 125 | 0.386 | 0.675 | 8g | 2g | 0 | 1 | 1 | rcworst_ccworst_t | 23.8882 | 261.6662 | 3650.179
tsmc2p (42) | mos_sf | mosulvt_sf | moselvt_sf | moslvt_sf | dio_s | res_l | cap_l | -40 | 0.386 | 0.675 | 8g | 2g | 0 | 1 | 1 | rcworst_ccworst_t | 40.2224 | 108.2718 | 6855.0811
tsmc2p (43) | mos_sf | mosulvt_sf | moselvt_sf | moslvt_sf | dio_s | res_l | cap_h | -40 | 0.386 | 0.675 | 8g | 2g | 0 | 1 | 1 | rcworst_ccworst_t | 40.2224 | 87.0184 | 5966.7846
tsmc2p (44) | mos_sf | mosulvt_sf | moselvt_sf | moslvt_sf | dio_s | res_h | cap_l | -40 | 0.386 | 0.675 | 8g | 2g | 0 | 1 | 1 | rcworst_ccworst_t | 42.0658 | 80.1004 | 5975.5961
tsmc2p (45) | mos_sf | mosulvt_sf | moselvt_sf | moslvt_sf | dio_s | res_l | cap_l | 125 | 0.386 | 0.675 | 8g | 2g | 0 | 1 | 1 | rcbest_ccbest_t | 23.9743 | 308.624 | 4374.2774
tsmc2p (46) | mos_sf | mosulvt_sf | moselvt_sf | moslvt_sf | dio_s | res_l | cap_h | 125 | 0.386 | 0.675 | 8g | 2g | 0 | 1 | 1 | rcbest_ccbest_t | 23.9743 | 262.4258 | 3759.7491
tsmc2p (47) | mos_sf | mosulvt_sf | moselvt_sf | moslvt_sf | dio_s | res_h | cap_l | 125 | 0.386 | 0.675 | 8g | 2g | 0 | 1 | 1 | rcbest_ccbest_t | 24.9446 | 265.3569 | 4096.4974
tsmc2p (48) | mos_sf | mosulvt_sf | moselvt_sf | moslvt_sf | dio_s | res_l | cap_l | -40 | 0.386 | 0.675 | 8g | 2g | 0 | 1 | 1 | rcbest_ccbest_t | 40.589 | 108.4368 | 7087.3794
tsmc2p (49) | mos_sf | mosulvt_sf | moselvt_sf | moslvt_sf | dio_s | res_l | cap_h | -40 | 0.386 | 0.675 | 8g | 2g | 0 | 1 | 1 | rcbest_ccbest_t | 40.589 | 86.9358 | 6168.9272
tsmc2p (50) | mos_sf | mosulvt_sf | moselvt_sf | moslvt_sf | dio_s | res_h | cap_l | -40 | 0.386 | 0.675 | 8g | 2g | 0 | 1 | 1 | rcbest_ccbest_t | 42.3475 | 80.157 | 6136.8635
tsmc2p (51) | mos_tt | mosulvt_tt | moselvt_tt | moslvt_tt | dio_t | res_t | cap_t | 25 | 0.8 | 0.75 | 8g | 2g | 0 | 1 | 1 | typical | 42.9557 | 108.1017 | 8903.26
tsmc2p (52) | mos_ff | mosulvt_ff | moselvt_ff | moslvt_ff | dio_f | res_l | cap_l | 125 | 0.848 | 0.825 | 8g | 2g | 0 | 1 | 1 | rcbest_ccbest_t | 28.8782 | 560.8062 | 9608.7769
tsmc2p (53) | mos_ff | mosulvt_ff | moselvt_ff | moslvt_ff | dio_f | res_l | cap_l | -40 | 0.848 | 0.825 | 8g | 2g | 0 | 1 | 1 | rcbest_ccbest_t | 45.455 | 138.5911 | 12937.924
tsmc2p (54) | mos_ss | mosulvt_ss | moselvt_ss | moslvt_ss | dio_s | res_h | cap_h | 125 | 0.736 | 0.675 | 8g | 2g | 0 | 1 | 1 | rcworst_ccworst_t | 36.8828 | 112.7776 | 5521.8779
tsmc2p (55) | mos_ss | mosulvt_ss | moselvt_ss | moslvt_ss | dio_s | res_h | cap_h | -40 | 0.736 | 0.675 | 8g | 2g | 0 | 1 | 1 | rcworst_ccworst_t | 38.8897 | 93.4523 | 6302.6623
tsmc2p (56) | mos_fs | mosulvt_fs | moselvt_fs | moslvt_fs | dio_s | res_h | cap_h | 125 | 0.736 | 0.675 | 8g | 2g | 0 | 1 | 1 | rcworst_ccworst_t | 36.7586 | 123.8315 | 5826.3162
tsmc2p (57) | mos_fs | mosulvt_fs | moselvt_fs | moslvt_fs | dio_s | res_h | cap_h | -40 | 0.736 | 0.675 | 8g | 2g | 0 | 1 | 1 | rcworst_ccworst_t | 40.1877 | 90.3891 | 6898.0557
tsmc2p (58) | mos_sf | mosulvt_sf | moselvt_sf | moslvt_sf | dio_s | res_h | cap_h | 125 | 0.736 | 0.675 | 8g | 2g | 0 | 1 | 1 | rcworst_ccworst_t | 30.6234 | 251.7281 | 5796.358
tsmc2p (59) | mos_sf | mosulvt_sf | moselvt_sf | moslvt_sf | dio_s | res_h | cap_h | -40 | 0.736 | 0.675 | 8g | 2g | 0 | 1 | 1 | rcworst_ccworst_t | 44.4667 | 75.252 | 7630.5882
tsmc2p (60) | mos_ff | mosulvt_ff | moselvt_ff | moslvt_ff | dio_f | res_l | cap_h | 125 | 0.848 | 0.825 | 8g | 2g | 0 | 1 | 1 | rcbest_ccbest_t | 28.8782 | 468.7373 | 8476.1259
tsmc2p (61) | mos_ff | mosulvt_ff | moselvt_ff | moslvt_ff | dio_f | res_h | cap_l | 125 | 0.848 | 0.825 | 8g | 2g | 0 | 1 | 1 | rcbest_ccbest_t | 29.3829 | 448.8173 | 8010.446
tsmc2p (62) | mos_ff | mosulvt_ff | moselvt_ff | moslvt_ff | dio_f | res_h | cap_h | 125 | 0.848 | 0.825 | 8g | 2g | 0 | 1 | 1 | rcbest_ccbest_t | 29.3829 | 374.6645 | 7067.8428
tsmc2p (63) | mos_ff | mosulvt_ff | moselvt_ff | moslvt_ff | dio_f | res_l | cap_h | -40 | 0.848 | 0.825 | 8g | 2g | 0 | 1 | 1 | rcbest_ccbest_t | 45.455 | 110.2118 | 11389
tsmc2p (64) | mos_ff | mosulvt_ff | moselvt_ff | moslvt_ff | dio_f | res_h | cap_l | -40 | 0.848 | 0.825 | 8g | 2g | 0 | 1 | 1 | rcbest_ccbest_t | 46.9438 | 100.0904 | 10870.33
tsmc2p (65) | mos_ff | mosulvt_ff | moselvt_ff | moslvt_ff | dio_f | res_h | cap_h | -40 | 0.848 | 0.825 | 8g | 2g | 0 | 1 | 1 | rcbest_ccbest_t | 46.9438 | 79.4975 | 9571.8213
tsmc2p (66) | mos_ss | mosulvt_ss | moselvt_ss | moslvt_ss | dio_s | res_l | cap_l | 125 | 0.736 | 0.675 | 8g | 2g | 0 | 1 | 1 | rcworst_ccworst_t | 32.8331 | 235.842 | 7238.2378
tsmc2p (67) | mos_ss | mosulvt_ss | moselvt_ss | moslvt_ss | dio_s | res_l | cap_h | 125 | 0.736 | 0.675 | 8g | 2g | 0 | 1 | 1 | rcworst_ccworst_t | 32.8331 | 190.467 | 6247.2424
tsmc2p (68) | mos_ss | mosulvt_ss | moselvt_ss | moslvt_ss | dio_s | res_h | cap_l | 125 | 0.736 | 0.675 | 8g | 2g | 0 | 1 | 1 | rcworst_ccworst_t | 36.8828 | 140.997 | 6378.4295
tsmc2p (69) | mos_ss | mosulvt_ss | moselvt_ss | moslvt_ss | dio_s | res_l | cap_l | -40 | 0.736 | 0.675 | 8g | 2g | 0 | 1 | 1 | rcworst_ccworst_t | 33.022 | 225.0226 | 7861.3017
tsmc2p (70) | mos_ss | mosulvt_ss | moselvt_ss | moslvt_ss | dio_s | res_l | cap_h | -40 | 0.736 | 0.675 | 8g | 2g | 0 | 1 | 1 | rcworst_ccworst_t | 33.022 | 181.3461 | 6689.569
tsmc2p (71) | mos_ss | mosulvt_ss | moselvt_ss | moslvt_ss | dio_s | res_h | cap_l | -40 | 0.736 | 0.675 | 8g | 2g | 0 | 1 | 1 | rcworst_ccworst_t | 38.8897 | 117.3807 | 7366.1851
tsmc2p (72) | mos_ss | mosulvt_ss | moselvt_ss | moslvt_ss | dio_s | res_l | cap_l | 125 | 0.736 | 0.675 | 8g | 2g | 0 | 1 | 1 | rcbest_ccbest_t | 33.4055 | 227.3929 | 7304.1975
tsmc2p (73) | mos_ss | mosulvt_ss | moselvt_ss | moslvt_ss | dio_s | res_l | cap_h | 125 | 0.736 | 0.675 | 8g | 2g | 0 | 1 | 1 | rcbest_ccbest_t | 33.4055 | 183.4675 | 6313.8204
tsmc2p (74) | mos_ss | mosulvt_ss | moselvt_ss | moslvt_ss | dio_s | res_h | cap_l | 125 | 0.736 | 0.675 | 8g | 2g | 0 | 1 | 1 | rcbest_ccbest_t | 37.1658 | 138.633 | 6385.7628
tsmc2p (75) | mos_ss | mosulvt_ss | moselvt_ss | moslvt_ss | dio_s | res_l | cap_l | -40 | 0.736 | 0.675 | 8g | 2g | 0 | 1 | 1 | rcbest_ccbest_t | 33.9832 | 210.8982 | 8028.8328
tsmc2p (76) | mos_ss | mosulvt_ss | moselvt_ss | moslvt_ss | dio_s | res_l | cap_h | -40 | 0.736 | 0.675 | 8g | 2g | 0 | 1 | 1 | rcbest_ccbest_t | 33.9832 | 169.6376 | 6848.0984
tsmc2p (77) | mos_ss | mosulvt_ss | moselvt_ss | moslvt_ss | dio_s | res_h | cap_l | -40 | 0.736 | 0.675 | 8g | 2g | 0 | 1 | 1 | rcbest_ccbest_t | 39.3371 | 114.7482 | 7415.9538
tsmc2p (78) | mos_fs | mosulvt_fs | moselvt_fs | moslvt_fs | dio_s | res_l | cap_l | 125 | 0.736 | 0.675 | 8g | 2g | 0 | 1 | 1 | rcworst_ccworst_t | 32.5645 | 262.3175 | 7700.4731
tsmc2p (79) | mos_fs | mosulvt_fs | moselvt_fs | moslvt_fs | dio_s | res_l | cap_h | 125 | 0.736 | 0.675 | 8g | 2g | 0 | 1 | 1 | rcworst_ccworst_t | 32.5645 | 212.7052 | 6659.9969
tsmc2p (80) | mos_fs | mosulvt_fs | moselvt_fs | moslvt_fs | dio_s | res_h | cap_l | 125 | 0.736 | 0.675 | 8g | 2g | 0 | 1 | 1 | rcworst_ccworst_t | 36.7586 | 154.6233 | 6715.8117
tsmc2p (81) | mos_fs | mosulvt_fs | moselvt_fs | moslvt_fs | dio_s | res_l | cap_l | -40 | 0.736 | 0.675 | 8g | 2g | 0 | 1 | 1 | rcworst_ccworst_t | 34.834 | 208.4232 | 8710.5636
tsmc2p (82) | mos_fs | mosulvt_fs | moselvt_fs | moslvt_fs | dio_s | res_l | cap_h | -40 | 0.736 | 0.675 | 8g | 2g | 0 | 1 | 1 | rcworst_ccworst_t | 34.834 | 167.5708 | 7435.0435
tsmc2p (83) | mos_fs | mosulvt_fs | moselvt_fs | moslvt_fs | dio_s | res_h | cap_l | -40 | 0.736 | 0.675 | 8g | 2g | 0 | 1 | 1 | rcworst_ccworst_t | 40.1877 | 113.6275 | 8034.2827
tsmc2p (84) | mos_fs | mosulvt_fs | moselvt_fs | moslvt_fs | dio_s | res_l | cap_l | 125 | 0.736 | 0.675 | 8g | 2g | 0 | 1 | 1 | rcbest_ccbest_t | 33.2868 | 249.5796 | 7777.3104
tsmc2p (85) | mos_fs | mosulvt_fs | moselvt_fs | moslvt_fs | dio_s | res_l | cap_h | 125 | 0.736 | 0.675 | 8g | 2g | 0 | 1 | 1 | rcbest_ccbest_t | 33.2868 | 201.9749 | 6736.0501
tsmc2p (86) | mos_fs | mosulvt_fs | moselvt_fs | moslvt_fs | dio_s | res_h | cap_l | 125 | 0.736 | 0.675 | 8g | 2g | 0 | 1 | 1 | rcbest_ccbest_t | 37.086 | 151.2494 | 6724.706
tsmc2p (87) | mos_fs | mosulvt_fs | moselvt_fs | moslvt_fs | dio_s | res_l | cap_l | -40 | 0.736 | 0.675 | 8g | 2g | 0 | 1 | 1 | rcbest_ccbest_t | 35.8085 | 195.1108 | 8887.385
tsmc2p (88) | mos_fs | mosulvt_fs | moselvt_fs | moslvt_fs | dio_s | res_l | cap_h | -40 | 0.736 | 0.675 | 8g | 2g | 0 | 1 | 1 | rcbest_ccbest_t | 35.8085 | 156.541 | 7602.693
tsmc2p (89) | mos_fs | mosulvt_fs | moselvt_fs | moslvt_fs | dio_s | res_h | cap_l | -40 | 0.736 | 0.675 | 8g | 2g | 0 | 1 | 1 | rcbest_ccbest_t | 40.5874 | 111.5268 | 8080.3438
tsmc2p (90) | mos_sf | mosulvt_sf | moselvt_sf | moslvt_sf | dio_s | res_l | cap_l | 125 | 0.736 | 0.675 | 8g | 2g | 0 | 1 | 1 | rcworst_ccworst_t | 29.9367 | 384.0643 | 7793.1305
tsmc2p (91) | mos_sf | mosulvt_sf | moselvt_sf | moslvt_sf | dio_s | res_l | cap_h | 125 | 0.736 | 0.675 | 8g | 2g | 0 | 1 | 1 | rcworst_ccworst_t | 29.9367 | 315.9996 | 6820.4007
tsmc2p (92) | mos_sf | mosulvt_sf | moselvt_sf | moslvt_sf | dio_s | res_h | cap_l | 125 | 0.736 | 0.675 | 8g | 2g | 0 | 1 | 1 | rcworst_ccworst_t | 30.6234 | 306.6892 | 6623.7157
tsmc2p (93) | mos_sf | mosulvt_sf | moselvt_sf | moslvt_sf | dio_s | res_l | cap_l | -40 | 0.736 | 0.675 | 8g | 2g | 0 | 1 | 1 | rcworst_ccworst_t | 42.4031 | 134.6243 | 10149.784
tsmc2p (94) | mos_sf | mosulvt_sf | moselvt_sf | moslvt_sf | dio_s | res_l | cap_h | -40 | 0.736 | 0.675 | 8g | 2g | 0 | 1 | 1 | rcworst_ccworst_t | 42.4031 | 107.0256 | 8860.0693
tsmc2p (95) | mos_sf | mosulvt_sf | moselvt_sf | moslvt_sf | dio_s | res_h | cap_l | -40 | 0.736 | 0.675 | 8g | 2g | 0 | 1 | 1 | rcworst_ccworst_t | 44.4667 | 94.8227 | 8727.4904
tsmc2p (96) | mos_sf | mosulvt_sf | moselvt_sf | moslvt_sf | dio_s | res_l | cap_l | 125 | 0.736 | 0.675 | 8g | 2g | 0 | 1 | 1 | rcbest_ccbest_t | 30.2421 | 379.2112 | 7928.6342
tsmc2p (97) | mos_sf | mosulvt_sf | moselvt_sf | moslvt_sf | dio_s | res_l | cap_h | 125 | 0.736 | 0.675 | 8g | 2g | 0 | 1 | 1 | rcbest_ccbest_t | 30.2421 | 311.4992 | 6937.966
tsmc2p (98) | mos_sf | mosulvt_sf | moselvt_sf | moslvt_sf | dio_s | res_h | cap_l | 125 | 0.736 | 0.675 | 8g | 2g | 0 | 1 | 1 | rcbest_ccbest_t | 30.8895 | 302.9625 | 6721.8759
tsmc2p (99) | mos_sf | mosulvt_sf | moselvt_sf | moslvt_sf | dio_s | res_l | cap_l | -40 | 0.736 | 0.675 | 8g | 2g | 0 | 1 | 1 | rcbest_ccbest_t | 42.5598 | 134.3552 | 10199.33
tsmc2p (100) | mos_sf | mosulvt_sf | moselvt_sf | moslvt_sf | dio_s | res_l | cap_h | -40 | 0.736 | 0.675 | 8g | 2g | 0 | 1 | 1 | rcbest_ccbest_t | 42.5598 | 106.8113 | 8908.6326
tsmc2p (101) | mos_sf | mosulvt_sf | moselvt_sf | moslvt_sf | dio_s | res_h | cap_l | -40 | 0.736 | 0.675 | 8g | 2g | 0 | 1 | 1 | rcbest_ccbest_t | 44.5071 | 95.2369 | 8746.4414
tsmc2p (102) | mos_tt | mosulvt_tt | moselvt_tt | moslvt_tt | dio_t | res_t | cap_t | 25 | 0.75 | 0.75 | 8g | 2g | 0 | 1 | 1 | typical | 43.3351 | 104.9975 | 8742.0748
tsmc2p (103) | mos_ff | mosulvt_ff | moselvt_ff | moslvt_ff | dio_f | res_l | cap_l | 125 | 0.825 | 0.825 | 8g | 2g | 0 | 1 | 1 | rcbest_ccbest_t | 28.7995 | 557.4845 | 9499.3128
tsmc2p (104) | mos_ff | mosulvt_ff | moselvt_ff | moslvt_ff | dio_f | res_l | cap_l | -40 | 0.825 | 0.825 | 8g | 2g | 0 | 1 | 1 | rcbest_ccbest_t | 45.5121 | 137.7752 | 12839.706
tsmc2p (105) | mos_ss | mosulvt_ss | moselvt_ss | moslvt_ss | dio_s | res_h | cap_h | 125 | 0.675 | 0.675 | 8g | 2g | 0 | 1 | 1 | rcworst_ccworst_t | 37.6135 | 107.3722 | 5435.7336
tsmc2p (106) | mos_ss | mosulvt_ss | moselvt_ss | moslvt_ss | dio_s | res_h | cap_h | -40 | 0.675 | 0.675 | 8g | 2g | 0 | 1 | 1 | rcworst_ccworst_t | 41.5904 | 79.3666 | 6521.8684
tsmc2p (107) | mos_fs | mosulvt_fs | moselvt_fs | moslvt_fs | dio_s | res_h | cap_h | 125 | 0.675 | 0.675 | 8g | 2g | 0 | 1 | 1 | rcworst_ccworst_t | 37.2625 | 120.6492 | 5719.1698
tsmc2p (108) | mos_fs | mosulvt_fs | moselvt_fs | moslvt_fs | dio_s | res_h | cap_h | -40 | 0.675 | 0.675 | 8g | 2g | 0 | 1 | 1 | rcworst_ccworst_t | 42.5109 | 79.2401 | 7079.4078
tsmc2p (109) | mos_sf | mosulvt_sf | moselvt_sf | moslvt_sf | dio_s | res_h | cap_h | 125 | 0.675 | 0.675 | 8g | 2g | 0 | 1 | 1 | rcworst_ccworst_t | 30.3892 | 250.5234 | 5623.7541
tsmc2p (110) | mos_sf | mosulvt_sf | moselvt_sf | moslvt_sf | dio_s | res_h | cap_h | -40 | 0.675 | 0.675 | 8g | 2g | 0 | 1 | 1 | rcworst_ccworst_t | 44.8578 | 72.1938 | 7394.9971
tsmc2p (111) | mos_ff | mosulvt_ff | moselvt_ff | moslvt_ff | dio_f | res_l | cap_h | 125 | 0.825 | 0.825 | 8g | 2g | 0 | 1 | 1 | rcbest_ccbest_t | 28.7995 | 466.5215 | 8381.6009
tsmc2p (112) | mos_ff | mosulvt_ff | moselvt_ff | moslvt_ff | dio_f | res_h | cap_l | 125 | 0.825 | 0.825 | 8g | 2g | 0 | 1 | 1 | rcbest_ccbest_t | 29.3206 | 446.7765 | 7933.4464
tsmc2p (113) | mos_ff | mosulvt_ff | moselvt_ff | moslvt_ff | dio_f | res_h | cap_h | 125 | 0.825 | 0.825 | 8g | 2g | 0 | 1 | 1 | rcbest_ccbest_t | 29.3206 | 373.334 | 7001.9786
tsmc2p (114) | mos_ff | mosulvt_ff | moselvt_ff | moslvt_ff | dio_f | res_l | cap_h | -40 | 0.825 | 0.825 | 8g | 2g | 0 | 1 | 1 | rcbest_ccbest_t | 45.5121 | 109.5687 | 11307.256
tsmc2p (115) | mos_ff | mosulvt_ff | moselvt_ff | moslvt_ff | dio_f | res_h | cap_l | -40 | 0.825 | 0.825 | 8g | 2g | 0 | 1 | 1 | rcbest_ccbest_t | 46.9839 | 99.5982 | 10787.281
tsmc2p (116) | mos_ff | mosulvt_ff | moselvt_ff | moslvt_ff | dio_f | res_h | cap_h | -40 | 0.825 | 0.825 | 8g | 2g | 0 | 1 | 1 | rcbest_ccbest_t | 46.9839 | 79.1101 | 9502.3237
tsmc2p (117) | mos_ss | mosulvt_ss | moselvt_ss | moslvt_ss | dio_s | res_l | cap_l | 125 | 0.675 | 0.675 | 8g | 2g | 0 | 1 | 1 | rcworst_ccworst_t | 34.3015 | 213.0429 | 7197.6707
tsmc2p (118) | mos_ss | mosulvt_ss | moselvt_ss | moslvt_ss | dio_s | res_l | cap_h | 125 | 0.675 | 0.675 | 8g | 2g | 0 | 1 | 1 | rcworst_ccworst_t | 34.3015 | 171.7871 | 6249.045
tsmc2p (119) | mos_ss | mosulvt_ss | moselvt_ss | moslvt_ss | dio_s | res_h | cap_l | 125 | 0.675 | 0.675 | 8g | 2g | 0 | 1 | 1 | rcworst_ccworst_t | 37.6135 | 134.2211 | 6250.86
tsmc2p (120) | mos_ss | mosulvt_ss | moselvt_ss | moslvt_ss | dio_s | res_l | cap_l | -40 | 0.675 | 0.675 | 8g | 2g | 0 | 1 | 1 | rcworst_ccworst_t | 37.4656 | 165.7345 | 8398.8785
tsmc2p (121) | mos_ss | mosulvt_ss | moselvt_ss | moslvt_ss | dio_s | res_l | cap_h | -40 | 0.675 | 0.675 | 8g | 2g | 0 | 1 | 1 | rcworst_ccworst_t | 37.4656 | 132.6252 | 7244.3646
tsmc2p (122) | mos_ss | mosulvt_ss | moselvt_ss | moslvt_ss | dio_s | res_h | cap_l | -40 | 0.675 | 0.675 | 8g | 2g | 0 | 1 | 1 | rcworst_ccworst_t | 41.5904 | 99.8889 | 7529.8667
tsmc2p (123) | mos_ss | mosulvt_ss | moselvt_ss | moslvt_ss | dio_s | res_l | cap_l | 125 | 0.675 | 0.675 | 8g | 2g | 0 | 1 | 1 | rcbest_ccbest_t | 34.6733 | 208.3081 | 7246.1668
tsmc2p (124) | mos_ss | mosulvt_ss | moselvt_ss | moslvt_ss | dio_s | res_l | cap_h | 125 | 0.675 | 0.675 | 8g | 2g | 0 | 1 | 1 | rcbest_ccbest_t | 34.6733 | 167.8594 | 6296.9282
tsmc2p (125) | mos_ss | mosulvt_ss | moselvt_ss | moslvt_ss | dio_s | res_h | cap_l | 125 | 0.675 | 0.675 | 8g | 2g | 0 | 1 | 1 | rcbest_ccbest_t | 37.8145 | 132.6949 | 6266.7578
tsmc2p (126) | mos_ss | mosulvt_ss | moselvt_ss | moslvt_ss | dio_s | res_l | cap_l | -40 | 0.675 | 0.675 | 8g | 2g | 0 | 1 | 1 | rcbest_ccbest_t | 38.0153 | 160.5341 | 8472.0907
tsmc2p (127) | mos_ss | mosulvt_ss | moselvt_ss | moslvt_ss | dio_s | res_l | cap_h | -40 | 0.675 | 0.675 | 8g | 2g | 0 | 1 | 1 | rcbest_ccbest_t | 38.0153 | 128.353 | 7321.0374
tsmc2p (128) | mos_ss | mosulvt_ss | moselvt_ss | moslvt_ss | dio_s | res_h | cap_l | -40 | 0.675 | 0.675 | 8g | 2g | 0 | 1 | 1 | rcbest_ccbest_t | 41.8132 | 99.0394 | 7529.2944
tsmc2p (129) | mos_fs | mosulvt_fs | moselvt_fs | moslvt_fs | dio_s | res_l | cap_l | 125 | 0.675 | 0.675 | 8g | 2g | 0 | 1 | 1 | rcworst_ccworst_t | 33.6752 | 246.7195 | 7660.6089
tsmc2p (130) | mos_fs | mosulvt_fs | moselvt_fs | moslvt_fs | dio_s | res_l | cap_h | 125 | 0.675 | 0.675 | 8g | 2g | 0 | 1 | 1 | rcworst_ccworst_t | 33.6752 | 199.8254 | 6663.1952
tsmc2p (131) | mos_fs | mosulvt_fs | moselvt_fs | moslvt_fs | dio_s | res_h | cap_l | 125 | 0.675 | 0.675 | 8g | 2g | 0 | 1 | 1 | rcworst_ccworst_t | 37.2625 | 150.5578 | 6564.2161
tsmc2p (132) | mos_fs | mosulvt_fs | moselvt_fs | moslvt_fs | dio_s | res_l | cap_l | -40 | 0.675 | 0.675 | 8g | 2g | 0 | 1 | 1 | rcworst_ccworst_t | 38.497 | 165.3594 | 9225.2303
tsmc2p (133) | mos_fs | mosulvt_fs | moselvt_fs | moslvt_fs | dio_s | res_l | cap_h | -40 | 0.675 | 0.675 | 8g | 2g | 0 | 1 | 1 | rcworst_ccworst_t | 38.497 | 132.281 | 7975.6827
tsmc2p (134) | mos_fs | mosulvt_fs | moselvt_fs | moslvt_fs | dio_s | res_h | cap_l | -40 | 0.675 | 0.675 | 8g | 2g | 0 | 1 | 1 | rcworst_ccworst_t | 42.5109 | 99.7454 | 8155.6497
tsmc2p (135) | mos_fs | mosulvt_fs | moselvt_fs | moslvt_fs | dio_s | res_l | cap_l | 125 | 0.675 | 0.675 | 8g | 2g | 0 | 1 | 1 | rcbest_ccbest_t | 34.2411 | 236.6833 | 7717.6361
tsmc2p (136) | mos_fs | mosulvt_fs | moselvt_fs | moslvt_fs | dio_s | res_l | cap_h | 125 | 0.675 | 0.675 | 8g | 2g | 0 | 1 | 1 | rcbest_ccbest_t | 34.2411 | 191.3844 | 6717.8688
tsmc2p (137) | mos_fs | mosulvt_fs | moselvt_fs | moslvt_fs | dio_s | res_h | cap_l | 125 | 0.675 | 0.675 | 8g | 2g | 0 | 1 | 1 | rcbest_ccbest_t | 37.5413 | 147.5728 | 6586.6738
tsmc2p (138) | mos_fs | mosulvt_fs | moselvt_fs | moslvt_fs | dio_s | res_l | cap_l | -40 | 0.675 | 0.675 | 8g | 2g | 0 | 1 | 1 | rcbest_ccbest_t | 39.1071 | 159.0595 | 9302.6903
tsmc2p (139) | mos_fs | mosulvt_fs | moselvt_fs | moslvt_fs | dio_s | res_l | cap_h | -40 | 0.675 | 0.675 | 8g | 2g | 0 | 1 | 1 | rcbest_ccbest_t | 39.1071 | 127.0988 | 8055.494
tsmc2p (140) | mos_fs | mosulvt_fs | moselvt_fs | moslvt_fs | dio_s | res_h | cap_l | -40 | 0.675 | 0.675 | 8g | 2g | 0 | 1 | 1 | rcbest_ccbest_t | 42.7092 | 98.9873 | 8154.3377
tsmc2p (141) | mos_sf | mosulvt_sf | moselvt_sf | moslvt_sf | dio_s | res_l | cap_l | 125 | 0.675 | 0.675 | 8g | 2g | 0 | 1 | 1 | rcworst_ccworst_t | 29.6921 | 377.3949 | 7486.598
tsmc2p (142) | mos_sf | mosulvt_sf | moselvt_sf | moslvt_sf | dio_s | res_l | cap_h | 125 | 0.675 | 0.675 | 8g | 2g | 0 | 1 | 1 | rcworst_ccworst_t | 29.6921 | 312.3319 | 6562.9509
tsmc2p (143) | mos_sf | mosulvt_sf | moselvt_sf | moslvt_sf | dio_s | res_h | cap_l | 125 | 0.675 | 0.675 | 8g | 2g | 0 | 1 | 1 | rcworst_ccworst_t | 30.3892 | 303.9225 | 6419.1364
tsmc2p (144) | mos_sf | mosulvt_sf | moselvt_sf | moslvt_sf | dio_s | res_l | cap_l | -40 | 0.675 | 0.675 | 8g | 2g | 0 | 1 | 1 | rcworst_ccworst_t | 43.1119 | 125.9211 | 9786.8435
tsmc2p (145) | mos_sf | mosulvt_sf | moselvt_sf | moslvt_sf | dio_s | res_l | cap_h | -40 | 0.675 | 0.675 | 8g | 2g | 0 | 1 | 1 | rcworst_ccworst_t | 43.1119 | 100.0728 | 8569.1358
tsmc2p (146) | mos_sf | mosulvt_sf | moselvt_sf | moslvt_sf | dio_s | res_h | cap_l | -40 | 0.675 | 0.675 | 8g | 2g | 0 | 1 | 1 | rcworst_ccworst_t | 44.8578 | 90.9769 | 8440.6206
tsmc2p (147) | mos_sf | mosulvt_sf | moselvt_sf | moslvt_sf | dio_s | res_l | cap_l | 125 | 0.675 | 0.675 | 8g | 2g | 0 | 1 | 1 | rcbest_ccbest_t | 30.0383 | 374.0888 | 7677.3202
tsmc2p (148) | mos_sf | mosulvt_sf | moselvt_sf | moslvt_sf | dio_s | res_l | cap_h | 125 | 0.675 | 0.675 | 8g | 2g | 0 | 1 | 1 | rcbest_ccbest_t | 30.0383 | 308.8291 | 6727.7481
tsmc2p (149) | mos_sf | mosulvt_sf | moselvt_sf | moslvt_sf | dio_s | res_h | cap_l | 125 | 0.675 | 0.675 | 8g | 2g | 0 | 1 | 1 | rcbest_ccbest_t | 30.6956 | 300.7362 | 6548.4739
tsmc2p (150) | mos_sf | mosulvt_sf | moselvt_sf | moslvt_sf | dio_s | res_l | cap_l | -40 | 0.675 | 0.675 | 8g | 2g | 0 | 1 | 1 | rcbest_ccbest_t | 43.1723 | 126.7068 | 9875.3535
tsmc2p (151) | mos_sf | mosulvt_sf | moselvt_sf | moslvt_sf | dio_s | res_l | cap_h | -40 | 0.675 | 0.675 | 8g | 2g | 0 | 1 | 1 | rcbest_ccbest_t | 43.1723 | 100.7016 | 8647.9504
tsmc2p (152) | mos_sf | mosulvt_sf | moselvt_sf | moslvt_sf | dio_s | res_h | cap_l | -40 | 0.675 | 0.675 | 8g | 2g | 0 | 1 | 1 | rcbest_ccbest_t | 44.8724 | 91.676 | 8492.8076
Process | mos | mos_ulvt | mos_elvt | mos_lvt | diode | res | cap | temp | vccioval | vddval | datarate | clksample | offset_code | dcdmode | sampleclken | rcxt_corner | dc_gain (db) | f3db (MHz) | fugb (MHz)
[16 empty] | Min | 22.799 | 60.2437 | 3132.1323
[16 empty] | Max | 46.9839 | 560.8062 | 12937.924
Spec upper bound
[16 empty] | Spec lower bound | 20 | 20 | 100
Internal upper bound
[16 empty] | Internal lower bound | 20 | 20 | 100
[16 empty] | Mean | 36.7141 | 181.1476 | 7145.6606
[16 empty] | Std. Dev. | 6.1519 | 107.847 | 1735.9488
[16 empty] | Rel. Std. Dev. % | 16.7562 | 59.5354 | 24.2937