## dcd_opamp_ac_pre_tsmc2p_mea...
Process | mos | mos_ulvt | mos_elvt | mos_lvt | diode | res | cap | temp | vccioval | vddval | datarate | clksample | offset_code | dcdmode | sampleclken | rcxt_corner | dc_gain (db) | f3db (MHz) | fugb (MHz)
tsmc2p (0) | mos_tt | mosulvt_tt | moselvt_tt | moslvt_tt | dio_t | res_t | cap_t | 25 | 0.65 | 0.75 | 8g | 2g | 0 | 1 | 1 | typical | 41.0658 | 125.292 | 9001.8736
tsmc2p (1) | mos_ff | mosulvt_ff | moselvt_ff | moslvt_ff | dio_f | res_l | cap_l | 125 | 0.702 | 0.825 | 8g | 2g | 0 | 1 | 1 | rcbest_ccbest_t | 28.3941 | 588.0838 | 10528.715
tsmc2p (2) | mos_ff | mosulvt_ff | moselvt_ff | moslvt_ff | dio_f | res_l | cap_l | -40 | 0.702 | 0.825 | 8g | 2g | 0 | 1 | 1 | rcbest_ccbest_t | 43.4466 | 167.3497 | 13758.262
tsmc2p (3) | mos_ss | mosulvt_ss | moselvt_ss | moslvt_ss | dio_s | res_h | cap_h | 125 | 0.585 | 0.675 | 8g | 2g | 0 | 1 | 1 | rcworst_ccworst_t | 35.5914 | 121.2652 | 5374.8564
tsmc2p (4) | mos_ss | mosulvt_ss | moselvt_ss | moslvt_ss | dio_s | res_h | cap_h | -40 | 0.585 | 0.675 | 8g | 2g | 0 | 1 | 1 | rcworst_ccworst_t | 40.2035 | 85.3273 | 6261.7909
tsmc2p (5) | mos_fs | mosulvt_fs | moselvt_fs | moslvt_fs | dio_s | res_h | cap_h | 125 | 0.585 | 0.675 | 8g | 2g | 0 | 1 | 1 | rcworst_ccworst_t | 35.7901 | 130.6482 | 5793.5599
tsmc2p (6) | mos_fs | mosulvt_fs | moselvt_fs | moslvt_fs | dio_s | res_h | cap_h | -40 | 0.585 | 0.675 | 8g | 2g | 0 | 1 | 1 | rcworst_ccworst_t | 40.9935 | 88.2645 | 6973.5071
tsmc2p (7) | mos_sf | mosulvt_sf | moselvt_sf | moslvt_sf | dio_s | res_h | cap_h | 125 | 0.585 | 0.675 | 8g | 2g | 0 | 1 | 1 | rcworst_ccworst_t | 28.7155 | 280.9718 | 5827.2199
tsmc2p (8) | mos_sf | mosulvt_sf | moselvt_sf | moslvt_sf | dio_s | res_h | cap_h | -40 | 0.585 | 0.675 | 8g | 2g | 0 | 1 | 1 | rcworst_ccworst_t | 42.3662 | 85.0642 | 7457.3587
tsmc2p (9) | mos_ff | mosulvt_ff | moselvt_ff | moslvt_ff | dio_f | res_l | cap_h | 125 | 0.702 | 0.825 | 8g | 2g | 0 | 1 | 1 | rcbest_ccbest_t | 28.3941 | 480.1033 | 9133.4145
tsmc2p (10) | mos_ff | mosulvt_ff | moselvt_ff | moslvt_ff | dio_f | res_h | cap_l | 125 | 0.702 | 0.825 | 8g | 2g | 0 | 1 | 1 | rcbest_ccbest_t | 28.836 | 479.857 | 9019.7435
tsmc2p (11) | mos_ff | mosulvt_ff | moselvt_ff | moslvt_ff | dio_f | res_h | cap_h | 125 | 0.702 | 0.825 | 8g | 2g | 0 | 1 | 1 | rcbest_ccbest_t | 28.836 | 389.1806 | 7803.3048
tsmc2p (12) | mos_ff | mosulvt_ff | moselvt_ff | moslvt_ff | dio_f | res_l | cap_h | -40 | 0.702 | 0.825 | 8g | 2g | 0 | 1 | 1 | rcbest_ccbest_t | 43.4466 | 130.8598 | 11944.86
tsmc2p (13) | mos_ff | mosulvt_ff | moselvt_ff | moslvt_ff | dio_f | res_h | cap_l | -40 | 0.702 | 0.825 | 8g | 2g | 0 | 1 | 1 | rcbest_ccbest_t | 44.553 | 124.8026 | 11833.463
tsmc2p (14) | mos_ff | mosulvt_ff | moselvt_ff | moslvt_ff | dio_f | res_h | cap_h | -40 | 0.702 | 0.825 | 8g | 2g | 0 | 1 | 1 | rcbest_ccbest_t | 44.553 | 97.4403 | 10254.134
tsmc2p (15) | mos_ss | mosulvt_ss | moselvt_ss | moslvt_ss | dio_s | res_l | cap_l | 125 | 0.585 | 0.675 | 8g | 2g | 0 | 1 | 1 | rcworst_ccworst_t | 33.0847 | 229.4936 | 7144.3713
tsmc2p (16) | mos_ss | mosulvt_ss | moselvt_ss | moslvt_ss | dio_s | res_l | cap_h | 125 | 0.585 | 0.675 | 8g | 2g | 0 | 1 | 1 | rcworst_ccworst_t | 33.0847 | 181.6298 | 6104.717
tsmc2p (17) | mos_ss | mosulvt_ss | moselvt_ss | moslvt_ss | dio_s | res_h | cap_l | 125 | 0.585 | 0.675 | 8g | 2g | 0 | 1 | 1 | rcworst_ccworst_t | 35.5914 | 154.346 | 6298.8923
tsmc2p (18) | mos_ss | mosulvt_ss | moselvt_ss | moslvt_ss | dio_s | res_l | cap_l | -40 | 0.585 | 0.675 | 8g | 2g | 0 | 1 | 1 | rcworst_ccworst_t | 37.6003 | 161.6743 | 8219.6327
tsmc2p (19) | mos_ss | mosulvt_ss | moselvt_ss | moslvt_ss | dio_s | res_l | cap_h | -40 | 0.585 | 0.675 | 8g | 2g | 0 | 1 | 1 | rcworst_ccworst_t | 37.6003 | 126.744 | 7018.9194
tsmc2p (20) | mos_ss | mosulvt_ss | moselvt_ss | moslvt_ss | dio_s | res_h | cap_l | -40 | 0.585 | 0.675 | 8g | 2g | 0 | 1 | 1 | rcworst_ccworst_t | 40.2035 | 109.355 | 7330.5813
tsmc2p (21) | mos_ss | mosulvt_ss | moselvt_ss | moslvt_ss | dio_s | res_l | cap_l | 125 | 0.585 | 0.675 | 8g | 2g | 0 | 1 | 1 | rcbest_ccbest_t | 32.9132 | 232.1845 | 7158.1908
tsmc2p (22) | mos_ss | mosulvt_ss | moselvt_ss | moslvt_ss | dio_s | res_l | cap_h | 125 | 0.585 | 0.675 | 8g | 2g | 0 | 1 | 1 | rcbest_ccbest_t | 32.9132 | 183.7894 | 6110.9066
tsmc2p (23) | mos_ss | mosulvt_ss | moselvt_ss | moslvt_ss | dio_s | res_h | cap_l | 125 | 0.585 | 0.675 | 8g | 2g | 0 | 1 | 1 | rcbest_ccbest_t | 35.435 | 155.6995 | 6290.6941
tsmc2p (24) | mos_ss | mosulvt_ss | moselvt_ss | moslvt_ss | dio_s | res_l | cap_l | -40 | 0.585 | 0.675 | 8g | 2g | 0 | 1 | 1 | rcbest_ccbest_t | 37.4612 | 163.6381 | 8219.8237
tsmc2p (25) | mos_ss | mosulvt_ss | moselvt_ss | moslvt_ss | dio_s | res_l | cap_h | -40 | 0.585 | 0.675 | 8g | 2g | 0 | 1 | 1 | rcbest_ccbest_t | 37.4612 | 128.3504 | 7017.7553
tsmc2p (26) | mos_ss | mosulvt_ss | moselvt_ss | moslvt_ss | dio_s | res_h | cap_l | -40 | 0.585 | 0.675 | 8g | 2g | 0 | 1 | 1 | rcbest_ccbest_t | 39.996 | 111.0854 | 7305.8975
tsmc2p (27) | mos_fs | mosulvt_fs | moselvt_fs | moslvt_fs | dio_s | res_l | cap_l | 125 | 0.585 | 0.675 | 8g | 2g | 0 | 1 | 1 | rcworst_ccworst_t | 32.9464 | 255.4624 | 7740.7118
tsmc2p (28) | mos_fs | mosulvt_fs | moselvt_fs | moslvt_fs | dio_s | res_l | cap_h | 125 | 0.585 | 0.675 | 8g | 2g | 0 | 1 | 1 | rcworst_ccworst_t | 32.9464 | 203.1259 | 6636.3259
tsmc2p (29) | mos_fs | mosulvt_fs | moselvt_fs | moslvt_fs | dio_s | res_h | cap_l | 125 | 0.585 | 0.675 | 8g | 2g | 0 | 1 | 1 | rcworst_ccworst_t | 35.7901 | 166.0316 | 6766.7445
tsmc2p (30) | mos_fs | mosulvt_fs | moselvt_fs | moslvt_fs | dio_s | res_l | cap_l | -40 | 0.585 | 0.675 | 8g | 2g | 0 | 1 | 1 | rcworst_ccworst_t | 38.3137 | 170.6092 | 9242.2308
tsmc2p (31) | mos_fs | mosulvt_fs | moselvt_fs | moslvt_fs | dio_s | res_l | cap_h | -40 | 0.585 | 0.675 | 8g | 2g | 0 | 1 | 1 | rcworst_ccworst_t | 38.3137 | 133.9114 | 7913.5712
tsmc2p (32) | mos_fs | mosulvt_fs | moselvt_fs | moslvt_fs | dio_s | res_h | cap_l | -40 | 0.585 | 0.675 | 8g | 2g | 0 | 1 | 1 | rcworst_ccworst_t | 40.9935 | 113.0749 | 8144.2579
tsmc2p (33) | mos_fs | mosulvt_fs | moselvt_fs | moslvt_fs | dio_s | res_l | cap_l | 125 | 0.585 | 0.675 | 8g | 2g | 0 | 1 | 1 | rcbest_ccbest_t | 32.9361 | 254.0968 | 7766.7435
tsmc2p (34) | mos_fs | mosulvt_fs | moselvt_fs | moslvt_fs | dio_s | res_l | cap_h | 125 | 0.585 | 0.675 | 8g | 2g | 0 | 1 | 1 | rcbest_ccbest_t | 32.9361 | 201.897 | 6650.5033
tsmc2p (35) | mos_fs | mosulvt_fs | moselvt_fs | moslvt_fs | dio_s | res_h | cap_l | 125 | 0.585 | 0.675 | 8g | 2g | 0 | 1 | 1 | rcbest_ccbest_t | 35.6848 | 166.3901 | 6766.674
tsmc2p (36) | mos_fs | mosulvt_fs | moselvt_fs | moslvt_fs | dio_s | res_l | cap_l | -40 | 0.585 | 0.675 | 8g | 2g | 0 | 1 | 1 | rcbest_ccbest_t | 38.2176 | 171.495 | 9245.3668
tsmc2p (37) | mos_fs | mosulvt_fs | moselvt_fs | moslvt_fs | dio_s | res_l | cap_h | -40 | 0.585 | 0.675 | 8g | 2g | 0 | 1 | 1 | rcbest_ccbest_t | 38.2176 | 134.632 | 7911.4539
tsmc2p (38) | mos_fs | mosulvt_fs | moselvt_fs | moslvt_fs | dio_s | res_h | cap_l | -40 | 0.585 | 0.675 | 8g | 2g | 0 | 1 | 1 | rcbest_ccbest_t | 40.7638 | 114.7993 | 8116.4837
tsmc2p (39) | mos_sf | mosulvt_sf | moselvt_sf | moslvt_sf | dio_s | res_l | cap_l | 125 | 0.585 | 0.675 | 8g | 2g | 0 | 1 | 1 | rcworst_ccworst_t | 28.0566 | 431.6082 | 7795.7111
tsmc2p (40) | mos_sf | mosulvt_sf | moselvt_sf | moslvt_sf | dio_s | res_l | cap_h | 125 | 0.585 | 0.675 | 8g | 2g | 0 | 1 | 1 | rcworst_ccworst_t | 28.0566 | 349.0477 | 6703.3473
tsmc2p (41) | mos_sf | mosulvt_sf | moselvt_sf | moslvt_sf | dio_s | res_h | cap_l | 125 | 0.585 | 0.675 | 8g | 2g | 0 | 1 | 1 | rcworst_ccworst_t | 28.7155 | 350.3813 | 6801.2727
tsmc2p (42) | mos_sf | mosulvt_sf | moselvt_sf | moslvt_sf | dio_s | res_l | cap_l | -40 | 0.585 | 0.675 | 8g | 2g | 0 | 1 | 1 | rcworst_ccworst_t | 41.0911 | 144.9002 | 9850.3704
tsmc2p (43) | mos_sf | mosulvt_sf | moselvt_sf | moslvt_sf | dio_s | res_l | cap_h | -40 | 0.585 | 0.675 | 8g | 2g | 0 | 1 | 1 | rcworst_ccworst_t | 41.0911 | 113.1913 | 8491.4076
tsmc2p (44) | mos_sf | mosulvt_sf | moselvt_sf | moslvt_sf | dio_s | res_h | cap_l | -40 | 0.585 | 0.675 | 8g | 2g | 0 | 1 | 1 | rcworst_ccworst_t | 42.3662 | 109.0772 | 8664.275
tsmc2p (45) | mos_sf | mosulvt_sf | moselvt_sf | moslvt_sf | dio_s | res_l | cap_l | 125 | 0.585 | 0.675 | 8g | 2g | 0 | 1 | 1 | rcbest_ccbest_t | 28.0886 | 436.3838 | 7919.5603
tsmc2p (46) | mos_sf | mosulvt_sf | moselvt_sf | moslvt_sf | dio_s | res_l | cap_h | 125 | 0.585 | 0.675 | 8g | 2g | 0 | 1 | 1 | rcbest_ccbest_t | 28.0886 | 351.2722 | 6795.6538
tsmc2p (47) | mos_sf | mosulvt_sf | moselvt_sf | moslvt_sf | dio_s | res_h | cap_l | 125 | 0.585 | 0.675 | 8g | 2g | 0 | 1 | 1 | rcbest_ccbest_t | 28.8213 | 348.2537 | 6853.5142
tsmc2p (48) | mos_sf | mosulvt_sf | moselvt_sf | moslvt_sf | dio_s | res_l | cap_l | -40 | 0.585 | 0.675 | 8g | 2g | 0 | 1 | 1 | rcbest_ccbest_t | 40.6627 | 150.2979 | 9915.6438
tsmc2p (49) | mos_sf | mosulvt_sf | moselvt_sf | moslvt_sf | dio_s | res_l | cap_h | -40 | 0.585 | 0.675 | 8g | 2g | 0 | 1 | 1 | rcbest_ccbest_t | 40.6627 | 117.4694 | 8535.2413
tsmc2p (50) | mos_sf | mosulvt_sf | moselvt_sf | moslvt_sf | dio_s | res_h | cap_l | -40 | 0.585 | 0.675 | 8g | 2g | 0 | 1 | 1 | rcbest_ccbest_t | 41.9854 | 112.5718 | 8682.7765
tsmc2p (51) | mos_tt | mosulvt_tt | moselvt_tt | moslvt_tt | dio_t | res_t | cap_t | 25 | 0.8 | 0.75 | 8g | 2g | 0 | 1 | 1 | typical | 40.1161 | 133.9672 | 9043.4598
tsmc2p (52) | mos_ff | mosulvt_ff | moselvt_ff | moslvt_ff | dio_f | res_l | cap_l | 125 | 0.848 | 0.825 | 8g | 2g | 0 | 1 | 1 | rcbest_ccbest_t | 28.4673 | 606.8923 | 10774.226
tsmc2p (53) | mos_ff | mosulvt_ff | moselvt_ff | moslvt_ff | dio_f | res_l | cap_l | -40 | 0.848 | 0.825 | 8g | 2g | 0 | 1 | 1 | rcbest_ccbest_t | 43.0119 | 173.4612 | 13885.345
tsmc2p (54) | mos_ss | mosulvt_ss | moselvt_ss | moslvt_ss | dio_s | res_h | cap_h | 125 | 0.736 | 0.675 | 8g | 2g | 0 | 1 | 1 | rcworst_ccworst_t | 34.178 | 133.3508 | 5323.6624
tsmc2p (55) | mos_ss | mosulvt_ss | moselvt_ss | moslvt_ss | dio_s | res_h | cap_h | -40 | 0.736 | 0.675 | 8g | 2g | 0 | 1 | 1 | rcworst_ccworst_t | 36.0003 | 111.9938 | 5800.0503
tsmc2p (56) | mos_fs | mosulvt_fs | moselvt_fs | moslvt_fs | dio_s | res_h | cap_h | 125 | 0.736 | 0.675 | 8g | 2g | 0 | 1 | 1 | rcworst_ccworst_t | 34.5693 | 139.5644 | 5714.4155
tsmc2p (57) | mos_fs | mosulvt_fs | moselvt_fs | moslvt_fs | dio_s | res_h | cap_h | -40 | 0.736 | 0.675 | 8g | 2g | 0 | 1 | 1 | rcworst_ccworst_t | 37.35 | 107.855 | 6402.9912
tsmc2p (58) | mos_sf | mosulvt_sf | moselvt_sf | moslvt_sf | dio_s | res_h | cap_h | 125 | 0.736 | 0.675 | 8g | 2g | 0 | 1 | 1 | rcworst_ccworst_t | 29.1612 | 277.6366 | 6012.4339
tsmc2p (59) | mos_sf | mosulvt_sf | moselvt_sf | moslvt_sf | dio_s | res_h | cap_h | -40 | 0.736 | 0.675 | 8g | 2g | 0 | 1 | 1 | rcworst_ccworst_t | 41.5246 | 93.6275 | 7708.6861
tsmc2p (60) | mos_ff | mosulvt_ff | moselvt_ff | moslvt_ff | dio_f | res_l | cap_h | 125 | 0.848 | 0.825 | 8g | 2g | 0 | 1 | 1 | rcbest_ccbest_t | 28.4673 | 493.2289 | 9342.1997
tsmc2p (61) | mos_ff | mosulvt_ff | moselvt_ff | moslvt_ff | dio_f | res_h | cap_l | 125 | 0.848 | 0.825 | 8g | 2g | 0 | 1 | 1 | rcbest_ccbest_t | 28.8908 | 488.9681 | 9158.5974
tsmc2p (62) | mos_ff | mosulvt_ff | moselvt_ff | moslvt_ff | dio_f | res_h | cap_h | 125 | 0.848 | 0.825 | 8g | 2g | 0 | 1 | 1 | rcbest_ccbest_t | 28.8908 | 395.339 | 7919.8137
tsmc2p (63) | mos_ff | mosulvt_ff | moselvt_ff | moslvt_ff | dio_f | res_l | cap_h | -40 | 0.848 | 0.825 | 8g | 2g | 0 | 1 | 1 | rcbest_ccbest_t | 43.0119 | 135.6207 | 12035.246
tsmc2p (64) | mos_ff | mosulvt_ff | moselvt_ff | moslvt_ff | dio_f | res_h | cap_l | -40 | 0.848 | 0.825 | 8g | 2g | 0 | 1 | 1 | rcbest_ccbest_t | 44.2065 | 128.4909 | 11917.126
tsmc2p (65) | mos_ff | mosulvt_ff | moselvt_ff | moslvt_ff | dio_f | res_h | cap_h | -40 | 0.848 | 0.825 | 8g | 2g | 0 | 1 | 1 | rcbest_ccbest_t | 44.2065 | 100.3169 | 10313.729
tsmc2p (66) | mos_ss | mosulvt_ss | moselvt_ss | moslvt_ss | dio_s | res_l | cap_l | 125 | 0.736 | 0.675 | 8g | 2g | 0 | 1 | 1 | rcworst_ccworst_t | 30.2467 | 280.6212 | 6980.0786
tsmc2p (67) | mos_ss | mosulvt_ss | moselvt_ss | moslvt_ss | dio_s | res_l | cap_h | 125 | 0.736 | 0.675 | 8g | 2g | 0 | 1 | 1 | rcworst_ccworst_t | 30.2467 | 223.0483 | 5900.3446
tsmc2p (68) | mos_ss | mosulvt_ss | moselvt_ss | moslvt_ss | dio_s | res_h | cap_l | 125 | 0.736 | 0.675 | 8g | 2g | 0 | 1 | 1 | rcworst_ccworst_t | 34.178 | 169.6012 | 6286.9394
tsmc2p (69) | mos_ss | mosulvt_ss | moselvt_ss | moslvt_ss | dio_s | res_l | cap_l | -40 | 0.736 | 0.675 | 8g | 2g | 0 | 1 | 1 | rcworst_ccworst_t | 30.2292 | 275.0673 | 7323.7756
tsmc2p (70) | mos_ss | mosulvt_ss | moselvt_ss | moslvt_ss | dio_s | res_l | cap_h | -40 | 0.736 | 0.675 | 8g | 2g | 0 | 1 | 1 | rcworst_ccworst_t | 30.2292 | 218.5463 | 6118.154
tsmc2p (71) | mos_ss | mosulvt_ss | moselvt_ss | moslvt_ss | dio_s | res_h | cap_l | -40 | 0.736 | 0.675 | 8g | 2g | 0 | 1 | 1 | rcworst_ccworst_t | 36.0003 | 142.9786 | 6921.8283
tsmc2p (72) | mos_ss | mosulvt_ss | moselvt_ss | moslvt_ss | dio_s | res_l | cap_l | 125 | 0.736 | 0.675 | 8g | 2g | 0 | 1 | 1 | rcbest_ccbest_t | 30.4719 | 275.9933 | 7013.5444
tsmc2p (73) | mos_ss | mosulvt_ss | moselvt_ss | moslvt_ss | dio_s | res_l | cap_h | 125 | 0.736 | 0.675 | 8g | 2g | 0 | 1 | 1 | rcbest_ccbest_t | 30.4719 | 219.3185 | 5932.1579
tsmc2p (74) | mos_ss | mosulvt_ss | moselvt_ss | moslvt_ss | dio_s | res_h | cap_l | 125 | 0.736 | 0.675 | 8g | 2g | 0 | 1 | 1 | rcbest_ccbest_t | 34.2152 | 168.8418 | 6275.9031
tsmc2p (75) | mos_ss | mosulvt_ss | moselvt_ss | moslvt_ss | dio_s | res_l | cap_l | -40 | 0.736 | 0.675 | 8g | 2g | 0 | 1 | 1 | rcbest_ccbest_t | 30.804 | 264.0424 | 7427.2695
tsmc2p (76) | mos_ss | mosulvt_ss | moselvt_ss | moslvt_ss | dio_s | res_l | cap_h | -40 | 0.736 | 0.675 | 8g | 2g | 0 | 1 | 1 | rcbest_ccbest_t | 30.804 | 209.5574 | 6212.8928
tsmc2p (77) | mos_ss | mosulvt_ss | moselvt_ss | moslvt_ss | dio_s | res_h | cap_l | -40 | 0.736 | 0.675 | 8g | 2g | 0 | 1 | 1 | rcbest_ccbest_t | 36.2017 | 141.4198 | 6944.9186
tsmc2p (78) | mos_fs | mosulvt_fs | moselvt_fs | moslvt_fs | dio_s | res_l | cap_l | 125 | 0.736 | 0.675 | 8g | 2g | 0 | 1 | 1 | rcworst_ccworst_t | 30.578 | 292.9409 | 7499.7453
tsmc2p (79) | mos_fs | mosulvt_fs | moselvt_fs | moslvt_fs | dio_s | res_l | cap_h | 125 | 0.736 | 0.675 | 8g | 2g | 0 | 1 | 1 | rcworst_ccworst_t | 30.578 | 233.7466 | 6361.5883
tsmc2p (80) | mos_fs | mosulvt_fs | moselvt_fs | moslvt_fs | dio_s | res_h | cap_l | 125 | 0.736 | 0.675 | 8g | 2g | 0 | 1 | 1 | rcworst_ccworst_t | 34.5693 | 177.3596 | 6725.5482
tsmc2p (81) | mos_fs | mosulvt_fs | moselvt_fs | moslvt_fs | dio_s | res_l | cap_l | -40 | 0.736 | 0.675 | 8g | 2g | 0 | 1 | 1 | rcworst_ccworst_t | 32.2256 | 250.4981 | 8176.5156
tsmc2p (82) | mos_fs | mosulvt_fs | moselvt_fs | moslvt_fs | dio_s | res_l | cap_h | -40 | 0.736 | 0.675 | 8g | 2g | 0 | 1 | 1 | rcworst_ccworst_t | 32.2256 | 198.4152 | 6850.915
tsmc2p (83) | mos_fs | mosulvt_fs | moselvt_fs | moslvt_fs | dio_s | res_h | cap_l | -40 | 0.736 | 0.675 | 8g | 2g | 0 | 1 | 1 | rcworst_ccworst_t | 37.35 | 137.8445 | 7615.2358
tsmc2p (84) | mos_fs | mosulvt_fs | moselvt_fs | moslvt_fs | dio_s | res_l | cap_l | 125 | 0.736 | 0.675 | 8g | 2g | 0 | 1 | 1 | rcbest_ccbest_t | 30.9113 | 285.442 | 7546.8677
tsmc2p (85) | mos_fs | mosulvt_fs | moselvt_fs | moslvt_fs | dio_s | res_l | cap_h | 125 | 0.736 | 0.675 | 8g | 2g | 0 | 1 | 1 | rcbest_ccbest_t | 30.9113 | 227.4893 | 6403.212
tsmc2p (86) | mos_fs | mosulvt_fs | moselvt_fs | moslvt_fs | dio_s | res_h | cap_l | 125 | 0.736 | 0.675 | 8g | 2g | 0 | 1 | 1 | rcbest_ccbest_t | 34.6273 | 176.0547 | 6717.2576
tsmc2p (87) | mos_fs | mosulvt_fs | moselvt_fs | moslvt_fs | dio_s | res_l | cap_l | -40 | 0.736 | 0.675 | 8g | 2g | 0 | 1 | 1 | rcbest_ccbest_t | 32.7887 | 240.6203 | 8287.497
tsmc2p (88) | mos_fs | mosulvt_fs | moselvt_fs | moslvt_fs | dio_s | res_l | cap_h | -40 | 0.736 | 0.675 | 8g | 2g | 0 | 1 | 1 | rcbest_ccbest_t | 32.7887 | 190.3409 | 6951.342
tsmc2p (89) | mos_fs | mosulvt_fs | moselvt_fs | moslvt_fs | dio_s | res_h | cap_l | -40 | 0.736 | 0.675 | 8g | 2g | 0 | 1 | 1 | rcbest_ccbest_t | 37.4904 | 137.0441 | 7636.5836
tsmc2p (90) | mos_sf | mosulvt_sf | moselvt_sf | moslvt_sf | dio_s | res_l | cap_l | 125 | 0.736 | 0.675 | 8g | 2g | 0 | 1 | 1 | rcworst_ccworst_t | 28.4438 | 439.6942 | 8168.7699
tsmc2p (91) | mos_sf | mosulvt_sf | moselvt_sf | moslvt_sf | dio_s | res_l | cap_h | 125 | 0.736 | 0.675 | 8g | 2g | 0 | 1 | 1 | rcworst_ccworst_t | 28.4438 | 352.336 | 7007.2896
tsmc2p (92) | mos_sf | mosulvt_sf | moselvt_sf | moslvt_sf | dio_s | res_h | cap_l | 125 | 0.736 | 0.675 | 8g | 2g | 0 | 1 | 1 | rcworst_ccworst_t | 29.1612 | 348.2227 | 7027.0085
tsmc2p (93) | mos_sf | mosulvt_sf | moselvt_sf | moslvt_sf | dio_s | res_l | cap_l | -40 | 0.736 | 0.675 | 8g | 2g | 0 | 1 | 1 | rcworst_ccworst_t | 39.6058 | 167.9376 | 10260.723
tsmc2p (94) | mos_sf | mosulvt_sf | moselvt_sf | moslvt_sf | dio_s | res_l | cap_h | -40 | 0.736 | 0.675 | 8g | 2g | 0 | 1 | 1 | rcworst_ccworst_t | 39.6058 | 131.2942 | 8797.8495
tsmc2p (95) | mos_sf | mosulvt_sf | moselvt_sf | moslvt_sf | dio_s | res_h | cap_l | -40 | 0.736 | 0.675 | 8g | 2g | 0 | 1 | 1 | rcworst_ccworst_t | 41.5246 | 120.0154 | 8985.6519
tsmc2p (96) | mos_sf | mosulvt_sf | moselvt_sf | moslvt_sf | dio_s | res_l | cap_l | 125 | 0.736 | 0.675 | 8g | 2g | 0 | 1 | 1 | rcbest_ccbest_t | 28.5635 | 434.3584 | 8223.836
tsmc2p (97) | mos_sf | mosulvt_sf | moselvt_sf | moslvt_sf | dio_s | res_l | cap_h | 125 | 0.736 | 0.675 | 8g | 2g | 0 | 1 | 1 | rcbest_ccbest_t | 28.5635 | 347.1508 | 7042.7108
tsmc2p (98) | mos_sf | mosulvt_sf | moselvt_sf | moslvt_sf | dio_s | res_h | cap_l | 125 | 0.736 | 0.675 | 8g | 2g | 0 | 1 | 1 | rcbest_ccbest_t | 29.2805 | 342.6535 | 7042.7373
tsmc2p (99) | mos_sf | mosulvt_sf | moselvt_sf | moslvt_sf | dio_s | res_l | cap_l | -40 | 0.736 | 0.675 | 8g | 2g | 0 | 1 | 1 | rcbest_ccbest_t | 39.4318 | 170.549 | 10277.29
tsmc2p (100) | mos_sf | mosulvt_sf | moselvt_sf | moslvt_sf | dio_s | res_l | cap_h | -40 | 0.736 | 0.675 | 8g | 2g | 0 | 1 | 1 | rcbest_ccbest_t | 39.4318 | 133.4142 | 8807.1382
tsmc2p (101) | mos_sf | mosulvt_sf | moselvt_sf | moslvt_sf | dio_s | res_h | cap_l | -40 | 0.736 | 0.675 | 8g | 2g | 0 | 1 | 1 | rcbest_ccbest_t | 41.2512 | 122.5371 | 8965.5012
tsmc2p (102) | mos_tt | mosulvt_tt | moselvt_tt | moslvt_tt | dio_t | res_t | cap_t | 25 | 0.75 | 0.75 | 8g | 2g | 0 | 1 | 1 | typical | 40.5892 | 130.0588 | 9061.084
tsmc2p (103) | mos_ff | mosulvt_ff | moselvt_ff | moslvt_ff | dio_f | res_l | cap_l | 125 | 0.825 | 0.825 | 8g | 2g | 0 | 1 | 1 | rcbest_ccbest_t | 28.4887 | 603.2558 | 10744.741
tsmc2p (104) | mos_ff | mosulvt_ff | moselvt_ff | moslvt_ff | dio_f | res_l | cap_l | -40 | 0.825 | 0.825 | 8g | 2g | 0 | 1 | 1 | rcbest_ccbest_t | 43.1132 | 172.1899 | 13870.642
tsmc2p (105) | mos_ss | mosulvt_ss | moselvt_ss | moslvt_ss | dio_s | res_h | cap_h | 125 | 0.675 | 0.675 | 8g | 2g | 0 | 1 | 1 | rcworst_ccworst_t | 35.0014 | 127.0357 | 5398.646
tsmc2p (106) | mos_ss | mosulvt_ss | moselvt_ss | moslvt_ss | dio_s | res_h | cap_h | -40 | 0.675 | 0.675 | 8g | 2g | 0 | 1 | 1 | rcworst_ccworst_t | 38.4147 | 97.3637 | 6202.3391
tsmc2p (107) | mos_fs | mosulvt_fs | moselvt_fs | moslvt_fs | dio_s | res_h | cap_h | 125 | 0.675 | 0.675 | 8g | 2g | 0 | 1 | 1 | rcworst_ccworst_t | 35.2856 | 134.5125 | 5785.705
tsmc2p (108) | mos_fs | mosulvt_fs | moselvt_fs | moslvt_fs | dio_s | res_h | cap_h | -40 | 0.675 | 0.675 | 8g | 2g | 0 | 1 | 1 | rcworst_ccworst_t | 39.447 | 96.4268 | 6796.2781
tsmc2p (109) | mos_sf | mosulvt_sf | moselvt_sf | moslvt_sf | dio_s | res_h | cap_h | 125 | 0.675 | 0.675 | 8g | 2g | 0 | 1 | 1 | rcworst_ccworst_t | 29.0862 | 278.5245 | 5970.8317
tsmc2p (110) | mos_sf | mosulvt_sf | moselvt_sf | moslvt_sf | dio_s | res_h | cap_h | -40 | 0.675 | 0.675 | 8g | 2g | 0 | 1 | 1 | rcworst_ccworst_t | 42.0456 | 89.8753 | 7682.1096
tsmc2p (111) | mos_ff | mosulvt_ff | moselvt_ff | moslvt_ff | dio_f | res_l | cap_h | 125 | 0.825 | 0.825 | 8g | 2g | 0 | 1 | 1 | rcbest_ccbest_t | 28.4887 | 490.6683 | 9319.1254
tsmc2p (112) | mos_ff | mosulvt_ff | moselvt_ff | moslvt_ff | dio_f | res_h | cap_l | 125 | 0.825 | 0.825 | 8g | 2g | 0 | 1 | 1 | rcbest_ccbest_t | 28.9011 | 487.2796 | 9141.9093
tsmc2p (113) | mos_ff | mosulvt_ff | moselvt_ff | moslvt_ff | dio_f | res_h | cap_h | 125 | 0.825 | 0.825 | 8g | 2g | 0 | 1 | 1 | rcbest_ccbest_t | 28.9011 | 394.1776 | 7906.9019
tsmc2p (114) | mos_ff | mosulvt_ff | moselvt_ff | moslvt_ff | dio_f | res_l | cap_h | -40 | 0.825 | 0.825 | 8g | 2g | 0 | 1 | 1 | rcbest_ccbest_t | 43.1132 | 134.6242 | 12027.041
tsmc2p (115) | mos_ff | mosulvt_ff | moselvt_ff | moslvt_ff | dio_f | res_h | cap_l | -40 | 0.825 | 0.825 | 8g | 2g | 0 | 1 | 1 | rcbest_ccbest_t | 44.2771 | 127.8014 | 11906.918
tsmc2p (116) | mos_ff | mosulvt_ff | moselvt_ff | moslvt_ff | dio_f | res_h | cap_h | -40 | 0.825 | 0.825 | 8g | 2g | 0 | 1 | 1 | rcbest_ccbest_t | 44.2771 | 99.7769 | 10307.565
tsmc2p (117) | mos_ss | mosulvt_ss | moselvt_ss | moslvt_ss | dio_s | res_l | cap_l | 125 | 0.675 | 0.675 | 8g | 2g | 0 | 1 | 1 | rcworst_ccworst_t | 31.7572 | 254.5214 | 7150.9339
tsmc2p (118) | mos_ss | mosulvt_ss | moselvt_ss | moslvt_ss | dio_s | res_l | cap_h | 125 | 0.675 | 0.675 | 8g | 2g | 0 | 1 | 1 | rcworst_ccworst_t | 31.7572 | 201.8624 | 6080.7581
tsmc2p (119) | mos_ss | mosulvt_ss | moselvt_ss | moslvt_ss | dio_s | res_h | cap_l | 125 | 0.675 | 0.675 | 8g | 2g | 0 | 1 | 1 | rcworst_ccworst_t | 35.0014 | 161.6445 | 6347.1096
tsmc2p (120) | mos_ss | mosulvt_ss | moselvt_ss | moslvt_ss | dio_s | res_l | cap_l | -40 | 0.675 | 0.675 | 8g | 2g | 0 | 1 | 1 | rcworst_ccworst_t | 34.2093 | 209.041 | 8005.6844
tsmc2p (121) | mos_ss | mosulvt_ss | moselvt_ss | moslvt_ss | dio_s | res_l | cap_h | -40 | 0.675 | 0.675 | 8g | 2g | 0 | 1 | 1 | rcworst_ccworst_t | 34.2093 | 164.8974 | 6763.7901
tsmc2p (122) | mos_ss | mosulvt_ss | moselvt_ss | moslvt_ss | dio_s | res_h | cap_l | -40 | 0.675 | 0.675 | 8g | 2g | 0 | 1 | 1 | rcworst_ccworst_t | 38.4147 | 124.5545 | 7318.7827
tsmc2p (123) | mos_ss | mosulvt_ss | moselvt_ss | moslvt_ss | dio_s | res_l | cap_l | 125 | 0.675 | 0.675 | 8g | 2g | 0 | 1 | 1 | rcbest_ccbest_t | 31.7922 | 253.5506 | 7163.9337
tsmc2p (124) | mos_ss | mosulvt_ss | moselvt_ss | moslvt_ss | dio_s | res_l | cap_h | 125 | 0.675 | 0.675 | 8g | 2g | 0 | 1 | 1 | rcbest_ccbest_t | 31.7922 | 201.0966 | 6091.0784
tsmc2p (125) | mos_ss | mosulvt_ss | moselvt_ss | moslvt_ss | dio_s | res_h | cap_l | 125 | 0.675 | 0.675 | 8g | 2g | 0 | 1 | 1 | rcbest_ccbest_t | 34.9311 | 161.9861 | 6330.6732
tsmc2p (126) | mos_ss | mosulvt_ss | moselvt_ss | moslvt_ss | dio_s | res_l | cap_l | -40 | 0.675 | 0.675 | 8g | 2g | 0 | 1 | 1 | rcbest_ccbest_t | 34.4686 | 205.6378 | 8051.9974
tsmc2p (127) | mos_ss | mosulvt_ss | moselvt_ss | moslvt_ss | dio_s | res_l | cap_h | -40 | 0.675 | 0.675 | 8g | 2g | 0 | 1 | 1 | rcbest_ccbest_t | 34.4686 | 162.1688 | 6809.4865
tsmc2p (128) | mos_ss | mosulvt_ss | moselvt_ss | moslvt_ss | dio_s | res_h | cap_l | -40 | 0.675 | 0.675 | 8g | 2g | 0 | 1 | 1 | rcbest_ccbest_t | 38.4309 | 124.6703 | 7306.5175
tsmc2p (129) | mos_fs | mosulvt_fs | moselvt_fs | moslvt_fs | dio_s | res_l | cap_l | 125 | 0.675 | 0.675 | 8g | 2g | 0 | 1 | 1 | rcworst_ccworst_t | 31.886 | 272.1554 | 7684.5902
tsmc2p (130) | mos_fs | mosulvt_fs | moselvt_fs | moslvt_fs | dio_s | res_l | cap_h | 125 | 0.675 | 0.675 | 8g | 2g | 0 | 1 | 1 | rcworst_ccworst_t | 31.886 | 216.7298 | 6555.6579
tsmc2p (131) | mos_fs | mosulvt_fs | moselvt_fs | moslvt_fs | dio_s | res_h | cap_l | 125 | 0.675 | 0.675 | 8g | 2g | 0 | 1 | 1 | rcworst_ccworst_t | 35.2856 | 170.9673 | 6779.8629
tsmc2p (132) | mos_fs | mosulvt_fs | moselvt_fs | moslvt_fs | dio_s | res_l | cap_l | -40 | 0.675 | 0.675 | 8g | 2g | 0 | 1 | 1 | rcworst_ccworst_t | 35.5552 | 202.6796 | 8859.5407
tsmc2p (133) | mos_fs | mosulvt_fs | moselvt_fs | moslvt_fs | dio_s | res_l | cap_h | -40 | 0.675 | 0.675 | 8g | 2g | 0 | 1 | 1 | rcworst_ccworst_t | 35.5552 | 159.6886 | 7506.4835
tsmc2p (134) | mos_fs | mosulvt_fs | moselvt_fs | moslvt_fs | dio_s | res_h | cap_l | -40 | 0.675 | 0.675 | 8g | 2g | 0 | 1 | 1 | rcworst_ccworst_t | 39.447 | 123.4078 | 7997.9007
tsmc2p (135) | mos_fs | mosulvt_fs | moselvt_fs | moslvt_fs | dio_s | res_l | cap_l | 125 | 0.675 | 0.675 | 8g | 2g | 0 | 1 | 1 | rcbest_ccbest_t | 32.0481 | 267.8437 | 7709.422
tsmc2p (136) | mos_fs | mosulvt_fs | moselvt_fs | moslvt_fs | dio_s | res_l | cap_h | 125 | 0.675 | 0.675 | 8g | 2g | 0 | 1 | 1 | rcbest_ccbest_t | 32.0481 | 213.1024 | 6573.9625
tsmc2p (137) | mos_fs | mosulvt_fs | moselvt_fs | moslvt_fs | dio_s | res_h | cap_l | 125 | 0.675 | 0.675 | 8g | 2g | 0 | 1 | 1 | rcbest_ccbest_t | 35.2484 | 170.5968 | 6769.48
tsmc2p (138) | mos_fs | mosulvt_fs | moselvt_fs | moslvt_fs | dio_s | res_l | cap_l | -40 | 0.675 | 0.675 | 8g | 2g | 0 | 1 | 1 | rcbest_ccbest_t | 35.826 | 198.8876 | 8909.6323
tsmc2p (139) | mos_fs | mosulvt_fs | moselvt_fs | moslvt_fs | dio_s | res_l | cap_h | -40 | 0.675 | 0.675 | 8g | 2g | 0 | 1 | 1 | rcbest_ccbest_t | 35.826 | 156.6301 | 7553.5316
tsmc2p (140) | mos_fs | mosulvt_fs | moselvt_fs | moslvt_fs | dio_s | res_h | cap_l | -40 | 0.675 | 0.675 | 8g | 2g | 0 | 1 | 1 | rcbest_ccbest_t | 39.4186 | 123.8594 | 7984.2039
tsmc2p (141) | mos_sf | mosulvt_sf | moselvt_sf | moslvt_sf | dio_s | res_l | cap_l | 125 | 0.675 | 0.675 | 8g | 2g | 0 | 1 | 1 | rcworst_ccworst_t | 28.423 | 436.5744 | 8075.0956
tsmc2p (142) | mos_sf | mosulvt_sf | moselvt_sf | moslvt_sf | dio_s | res_l | cap_h | 125 | 0.675 | 0.675 | 8g | 2g | 0 | 1 | 1 | rcworst_ccworst_t | 28.423 | 351.0594 | 6938.7369
tsmc2p (143) | mos_sf | mosulvt_sf | moselvt_sf | moslvt_sf | dio_s | res_h | cap_l | 125 | 0.675 | 0.675 | 8g | 2g | 0 | 1 | 1 | rcworst_ccworst_t | 29.0862 | 348.6164 | 6971.2774
tsmc2p (144) | mos_sf | mosulvt_sf | moselvt_sf | moslvt_sf | dio_s | res_l | cap_l | -40 | 0.675 | 0.675 | 8g | 2g | 0 | 1 | 1 | rcworst_ccworst_t | 40.5508 | 156.5705 | 10216.934
tsmc2p (145) | mos_sf | mosulvt_sf | moselvt_sf | moslvt_sf | dio_s | res_l | cap_h | -40 | 0.675 | 0.675 | 8g | 2g | 0 | 1 | 1 | rcworst_ccworst_t | 40.5508 | 122.3439 | 8794.0077
tsmc2p (146) | mos_sf | mosulvt_sf | moselvt_sf | moslvt_sf | dio_s | res_h | cap_l | -40 | 0.675 | 0.675 | 8g | 2g | 0 | 1 | 1 | rcworst_ccworst_t | 42.0456 | 115.2259 | 8934.2499
tsmc2p (147) | mos_sf | mosulvt_sf | moselvt_sf | moslvt_sf | dio_s | res_l | cap_l | 125 | 0.675 | 0.675 | 8g | 2g | 0 | 1 | 1 | rcbest_ccbest_t | 28.4962 | 434.8633 | 8153.1293
tsmc2p (148) | mos_sf | mosulvt_sf | moselvt_sf | moslvt_sf | dio_s | res_l | cap_h | 125 | 0.675 | 0.675 | 8g | 2g | 0 | 1 | 1 | rcbest_ccbest_t | 28.4962 | 348.4511 | 6992.136
tsmc2p (149) | mos_sf | mosulvt_sf | moselvt_sf | moslvt_sf | dio_s | res_h | cap_l | 125 | 0.675 | 0.675 | 8g | 2g | 0 | 1 | 1 | rcbest_ccbest_t | 29.1924 | 344.2457 | 6998.6725
tsmc2p (150) | mos_sf | mosulvt_sf | moselvt_sf | moslvt_sf | dio_s | res_l | cap_l | -40 | 0.675 | 0.675 | 8g | 2g | 0 | 1 | 1 | rcbest_ccbest_t | 40.1978 | 161.0512 | 10243.526
tsmc2p (151) | mos_sf | mosulvt_sf | moselvt_sf | moslvt_sf | dio_s | res_l | cap_h | -40 | 0.675 | 0.675 | 8g | 2g | 0 | 1 | 1 | rcbest_ccbest_t | 40.1978 | 125.9213 | 8806.1238
tsmc2p (152) | mos_sf | mosulvt_sf | moselvt_sf | moslvt_sf | dio_s | res_h | cap_l | -40 | 0.675 | 0.675 | 8g | 2g | 0 | 1 | 1 | rcbest_ccbest_t | 41.6918 | 118.377 | 8925.9943
Process | mos | mos_ulvt | mos_elvt | mos_lvt | diode | res | cap | temp | vccioval | vddval | datarate | clksample | offset_code | dcdmode | sampleclken | rcxt_corner | dc_gain (db) | f3db (MHz) | fugb (MHz)
[16 empty] | Min | 28.0566 | 85.0642 | 5323.6624
[16 empty] | Max | 44.553 | 606.8923 | 13885.345
Spec upper bound
[16 empty] | Spec lower bound | 20 | 20 | 100
Internal upper bound
[16 empty] | Internal lower bound | 20 | 20 | 100
[16 empty] | Mean | 35.1557 | 217.0512 | 7906.1544
[16 empty] | Std. Dev. | 5.0276 | 118.0337 | 1716.2607
[16 empty] | Rel. Std. Dev. % | 14.3009 | 54.3806 | 21.7079